## 近期投资汇总表
附件：
鄂州市花湖开发区花湖污水处理厂工程初步设计概算审定表
序号 | 工程及项目名称 | 概算金额（万元） |  |  |  |  | 单位 | 工程量 | 单位价值（元） | 备注
|  | 建筑工程费 | 设备购置费 | 安装工程费 | 其他费用 | 总计
一 | 工程费用 | 3618.9078 | 1161.6234 | 548.7325 | 0 | 5329.2637 | m3/d | 10000 |  | 土建规模见单体备注，设备1万m3/d
1 | 总图工程 | 1698.1746 | 0 | 242.4618 | 0 | 1940.6364 | [5 empty] | #REF! | #REF!
| 土石方工程 | 944.5951 |  |  |  | 944.5951 | m3 | 189748.24 | 49.7815 |  |  |  |  | 197339.05 | 120417 |  | 4.7297
| 道路及广场 | 247.65 |  |  |  | 247.65 | m2 | 6402 | 386.8322 | [5 empty] | 79797 |  | 4.9842
| 绿化工程 | 168.6265 |  |  |  | 168.6265 | m2 | 16024 | 105.2337 |  | #REF!
| 篮球场 | 15 |  |  |  | 15 | 个 | 1 | 150000
| 护坡 | 71.99 |  |  |  | 71.99 | m2 | 2688.23 | 267.797
| 围墙 | 35.78 |  |  |  | 35.78 | m | 784 | 456.3776
| 降排水 | 8.76 |  |  |  | 8.76
| 桩基 | 119.361 |  |  |  | 119.361
| 基坑支护 | 57.59 |  |  |  | 57.59
| 出水口消能 | 28.822 |  |  |  | 28.822
| 总图综合管线 |  |  | 242.4618 |  | 242.4618 | [5 empty] | 土建规模 |  | 钢筋砼量 |  |  | 挖填土量 | 钢板桩支护12米 | 钢板桩6米
2 | 粗格栅及提升泵房 | 238.1978 | 39.1088 | 25.4242 |  | 302.7308 | m3 | 1868.61 | 1274.7326 | 土建4万m3/d | 1868.61 | 4万 |  | 1007.1325 | 231.6405 | 1239.6406 | 6212.2095 | 90.8 |  | 37.8945 | 254241.79 | 25.4242
3 | 细格栅及曝气沉砂池 | 124.7 | 71.528 | 36.7957 |  | 233.0237 | m3 | 861.7602 | 1447.0383 | 土建4万m3/d | 861.7602 | 4万 |  | 348.4145 | 80.1353 | 929.9029 |  |  |  | 0 | 367957.49 | 36.7957
4 | 改良多段AO生化池 | 455.43 | 74.444 | 20.1813 |  | 550.0553 | m3 | 8685 | 524.3869 | 土建1万m3/d | 8685 | 1万 |  | 1883.3171 | 433.1629 | 498.7483 | 4909.8019 |  | 162.1 | 29.9498 | 201813 | 20.1813
5 | 圆形周进周出二沉池 | 143.759 | 44.9968 | 15.8773 |  | 204.6331 | m3 | 2407.0738 | 597.2355 | 土建1万m3/d | 2407.0738 | 1万 |  | 380.2199 | 87.4506 | 363.3066 | 1456.4639 |  | 89.804 | 8.8844 | 158772.88 | 15.8773
6 | 二沉池配水井及污泥回流井 | 111.0314 | 25.52 | 34.1533 |  | 170.7047 | m3 | 1796.381 | 618.0838 | 土建4万m3/d | 1796.381 | 4万 |  | 686.5205 | 157.8997 | 878.988 | 1252.0923 |  | 89.804 | 7.6378 | 341532.96 | 34.1533
7 | 高效沉淀池 | 232.354 | 73.0766 | 23.9336 |  | 329.3642 | m3 | 2485.14 | 934.9735 | 土建2万m3/d | 2485.14 | 2万 |  | 688.919 | 158.4514 | 637.5953 | 1706.865 |  | 98.2 | 10.4119 | 239335.56 | 23.9336
8 | 接触消毒池 | 96.929 | 8.99 | 12.3721 |  | 118.2911 | m3 | 1415.3955 | 684.8192 | 土建2万m3/d | 1415.3955 | 2万 |  | 356.7473 | 82.0519 | 579.7099 |  |  |  |  | 123721.32 | 12.3721
9 | 出水计量渠 | 14.966 |  |  |  | 14.966 | m3 | 126 | 1187.7778 | 土建4万m3/d | 126 | 4万 |  | 44.205 | 10.1671 | 806.9167 |  |  |  |  | 94294.26 | 9.4294
10 | 污泥储池 | 17.9063 |  | 9.4294 |  | 27.3357 | m3 | 221.184 | 809.5658 | 土建4万m3/d | 221.184 | 4万 |  | 72.426 | 16.658 | 753.1277 |  |  |  |  | 80539.34 | 8.0539
11 | 污泥脱水间 | 56.5279 | 77.98 | 8.0539 |  | 142.5618 | m2 | 249.6 | 2264.7396 | 土建4万m3/d | 249.6 | 4万 |  |  | 1435.2735 | 57502.9447 |  |  |  | 1352.3958 | 97128.21 | 9.7128
12 | 鼓风机房及变配电间 | 115.774 | 14.848 | 9.7128 |  | 140.3348 | m2 | 390.44 | 2965.2187 | 土建4万m3/d | 142.76 | 4万 | [7 empty] | 1.0613 | 94728.27 | 9.4728
13 | 加氯加药间 | 65.81 | 53.8792 | 9.4728 |  | 129.162 | m2 | 246.84 | 2666.0995 | 土建4万m3/d | 246.84 | 4万 | [8 empty] | 44623.96 | 4.4624
14 | 综合楼 | 215.6 |  | 4.4624 |  | 220.0624 | m2 | 1078 | 2000 | 土建4万m3/d | 1000 | 4万 | [8 empty] | 3684.49 | 0.36845
15 | 传达室及大门 | 20.5159 |  | 0.36845 |  | 20.8843 | [14 empty] | 9714.43 | 0.97144
16 | 闸门井 | 6.89 |  | 0.97144 |  | 7.8614 | [14 empty] | 34699.51 | 3.47
17 | 除臭系统 | 4.3419 | 155 | 3.47 |  | 162.8119
18 | 电气设备 |  | 173.988 | 65.668 |  | 239.656
19 | 自控设备 |  | 43.44 | 25.924 |  | 69.364
20 | 仪表设备 |  | 223.5875 |  |  | 223.5875
21 | 化验设备 |  | 14.7352 |  |  | 14.7352
22 | 生产车辆 |  | 55 |  |  | 55
23 | 工器具及生产家具购置费 |  | 11.5012 |  |  | 11.5012
二 | 工程建设其他费用 |  |  |  | 2408.4046 | 2408.4046
1 | 征地费 |  |  |  | 1570.6809 | 1570.6809 | 亩 | 80.25 | 19.5723
2 | 建设单位管理费 |  |  |  | 95.5963 | 95.5963 | 按财政部财建[2016]504号文计算
3 | 建设工程监理费 |  |  |  | 67.7624 | 67.7624 | 按监理合同约定费率计取
4 | 建设项目前期工作咨询费 |  |  |  | 33.5733 | 33.5733 | 按计价格［1999］1283号文计算，按8折计取
5 | 工程勘察费 |  |  |  | 58.6219 | 58.6219 | 按第一部份工程费用的1.1%计算
6 | 基本设计费 |  |  |  | 161.12 | 161.12 | 按设计合同额计取
7 | 其他设计费 |  |  |  |  | 0
| 施工图预算编制费 |  |  |  | 16.112 | 16.112 | 按计价格［2002］10号文计算，按8折计取
8 | 环境影响咨询服务费 |  |  |  | 13.5184 | 13.5184 | 按计价格［2002］125号文计算，按8折计取
9 | 场地准备费及临时设施费 |  |  |  | 53.2926 | 53.2926 | 按第一部份工程费用的1%计算
10 | 生产准备费 |  |  |  | 34.56 | 34.56 | 按培训人员每人3000元计算
11 | 办公及生活家具购置费 |  |  |  | 6.4 | 6.4 | 按设计定员的2000元计算
12 | 联合试运转费 |  |  |  | 11.6162 | 11.6162 | 按设备费总值的1%计算
13 | 全过程造价咨询服务费 |  |  |  | 42.3805 | 42.3805 | 按鄂价工服规[2012]149号计算，按8折计取
14 | 施工图审查费 |  |  |  | 4.47 | 4.47 | 按鄂价房服[2006]273 号计算
15 | 城市建设工程竣工档案整理综合服务费 |  |  |  | 1 | 1 | 按鄂价房服[2004]286 号计算
16 | 水土保持咨询费 |  |  |  | 10 | 10 | 暂估
17 | 水土保持补偿费 |  |  |  | 30.7001 | 30.7001 | 按鄂价环资[2015]100 号计算
18 | 外接供电 |  |  |  | 97 | 97 | 暂估
19 | 外接供水 |  |  |  | 35 | 35 | 暂估
20 | 排污口论证费 |  |  |  | 30 | 30 | 暂估
21 | 桩基检测费 |  |  |  | 18 | 18 | 暂估
22 | 材料检测费 |  |  |  | 15 | 15 | 暂估
23 | 设备价格市场调查咨询费 |  |  |  | 2 | 2 | 暂估
三 | 基本预备费(一+二)*5% |  |  |  |  | 0
四 | 建设投资（一+二+三） |  |  |  |  | 7737.6684
五 | 建设期贷款利息 |  |  |  | 132.701 | 132.701
六 | 铺底流动资金 |  |  |  |  | 0
七 | 建设项目总投资 |  |  |  |  | 7870.3694

## 花湖一期一阶段设备表
花湖污水处理厂一期一阶段设备清单
序号 | 名称 | 总价（万元）
1 | 工艺设备 | 639.3714
2 | 电气设备 | 173.988
3 | 自控设备 | 43.44
4 | 仪表设备 | 223.5875
5 | 化验设备 | 14.7352
6 | 车辆设备 | 55
合计 |  | 1150.1222
工艺设备
序号 | 设备名称 | 规格型号 | 单位 | 数量 | 单价 （万元） | 总价 （万元） | 备注
一、粗格栅及提升泵池
1 | 铸铁镶铜方闸门（格栅前） | 渠深11.5m，渠宽0.9m，B×H=600×800，上开式，四面止水，铜密封。正向承压 | 台 | 2 | 1.8792 | 3.7584 | 手动
2 | 铸铁镶铜方闸门（格栅后） | 渠深11.5m，渠宽0.9m，B×H=600×800，上开式，四面止水，铜密封。正向承压 | 台 | 2 | 1.8792 | 3.7584 | 手动
3 | 铸铁镶铜方闸门（提升泵池） | 渠深12.7m，B×H=800×800，上开式，四面止水，铜密封。正反向承压 | 台 | 1 | 2.088 | 2.088 | 手动
4 | 反捞式粗格栅 | 动轨格栅，渠宽0.9m，渠深11.5m，栅前水深0.,65m，过栅流速1.0m/s，栅条间隙20mm，安装角度80°，栅条高度3.0m，功率(1.1+0.75)kW。材质：与污水接触部分不锈钢。 | 台 | 1 | 9.976 | 9.976
5 | 粗格栅集气罩 | / | 套 | 1 | 0 | 0 | 除臭厂家配套提供
6 | 水平带式栅渣输送机 | PDS型，B=500mm，L=4m，处理能力1.0m³/min，N=1.5kw | 台 | 1 | 4.408 | 4.408
7 | 平板格栅 | 渠宽0.9m,渠深11.50m,栅前水深0.65m,栅条高度3.0m;安装角度90°;材质：与污水接触部分不锈钢 | 台 | 1 | 1.74 | 1.74
8 | 进水提升泵 | 潜污泵，流量Q=620.8m3/h，H=16m，N=45kw。自耦安装. | 台 | 2 | 6.4 | 12.8
9 | 栅渣装运车 | V=0.8m3 | 套 | 1 | 0.58 | 0.58 | 由格栅厂家配套提供
二、细格栅及曝气沉砂池
1 | 回转式细格栅 | 栅隙3mm，渠宽1.4m，渠深1.35m，α=75°，栅前水深0.75m，N=1.5kW | 台 | 1 | 7.656 | 7.656
2 | 无轴螺旋输送压榨一体机 | 螺旋直径260mm，输送长度4.50m，功率2.2kW，做好设备密封。 | 台 | 1 | 4.64 | 4.64
3 | 桥式吸砂机 | 气提砂，池净宽7.42m，池长15m，行走速度2m/min，N=4kW（吸砂鼓风机）+2×0.37kW(电机行走功率）,2根吸砂管均带阀门 | 台 | 1 | 12.136 | 12.136
4 | 砂水分离器 | 处理量12L/s，螺旋直径220mm；N=0.37kW，出砂含水率小于50%，砂水分离器效率大于90% | 台 | 1 | 4.06 | 4.06
5 | 罗茨鼓风机 | Q=9.8m3/min，P=24.5KPa，N=7.5kW 配套进风过滤器、消音器，出口安全阀、止回阀、压力表，出口消音器、出口蝶阀等 | 台 | 2 | 1.392 | 2.784
6 | 渠道闸门1 | B1400×H1350，材质不锈钢，三面止水，配手盘式启闭机，丁晴橡胶密封 | 台 | 4 | 3.712 | 14.848
7 | 渠道闸门2 | B1500×H1350，材质不锈钢，三面止水，配手盘式启闭机，丁晴橡胶密封 | 台 | 2 | 4.176 | 8.352
8 | 撇渣管 | DN200，L=2.46m，管中心距池顶0.9m，单头通；配套手动启闭机 | 套 | 1 | 2.03 | 2.03
9 | 整流格栅1 | B1400mmxH1600mm，厚度δ=3mm，栅条宽80mm，栅条间隙80mm,材质不锈钢 | 台 | 7 | 0.58 | 4.06
10 | 整流格栅2 | B800mm×H1600mm，厚度δ=3mm，栅条宽80mm，栅条间隙80mm，材质不锈钢 | 台 | 1 | 0.406 | 0.406
11 | 滤渣篮 | V=0.5m³ | 套 | 1 | 0.232 | 0.232
12 | 栅渣小车 | V=0.8m³，手推式 | 套 | 1 | 0.928 | 0.928 | 由格栅厂家配套提供
13 | 进水取样泵 | 进水COD、氨氮等仪表厂家配套，220V电源供电 | 台 | 1 | 0 | 0 | 安装在进水在线监测室
14 | 手动旋转调节堰门 | L=2460mm，H=500mm，材质不锈钢 | 台 | 2 | 3.248 | 6.496
15 | 铸铁镶铜闸门 | 通径∅800，材质不锈钢配套1台电控箱(IP65)。正反双向承压，正向承压大于10米，反向承压大于7m。 | 台 | 1 | 2.9 | 2.9
三、改良AAO生化池
1 | 潜水搅拌机（预缺氧池） | Φ500mm， N=2.5kW，n=344r/min | 套 | 2 | 3.8 | 7.6 | 1用1冷备，含1套预埋件（底座），1套起吊装置顶置式插筒
2 | 潜水搅拌机（厌氧池） | Φ600mm， N=3.5kW，n=337r/min | 套 | 2 | 3.9 | 7.8 | 1用1冷备，含1套预埋件（底座），1套起吊装置顶置式插筒
3 | 潜水搅拌机（缺氧池） | Φ500mm， N=2.5kW，n=344r/min | 套 | 2 | 3.8 | 7.6 | 2用，含2套预埋件（底座），1套起吊装置顶置式插筒
4 | 潜水推流器（缺氧池） | Φ1600mm， N=2.5kW，n=56r/min | 套 | 3 | 4.712 | 14.136 | 2用1冷备，含2套预埋件（底座），1套起吊装置顶置式插筒
5 | 混合液回流泵（桨叶泵） | Q=416m3/h，H=1.5m，N=4.5kW | 套 | 3 | 4.248 | 12.744 | 变频调速，2用1冷备，配套起吊装置顶置式插筒1套，底座2套
6 | 微孔橡胶曝气器 | ∅=215mm，氧转移效率28%，q=1.5-2.5m3/h•个，微孔橡胶 | 个 | 1320 | 0.01624 | 21.4368 | 配套分界线以下的空气管路
7 | 超越渠道插板 闸门 | 1100（h）×600mm | 套 | 1 | 2.552 | 2.552 | 三面止水，手动，1套预埋件，室外
8 | 进水堰板 | L*B=3400mm*400mm，δ=3mm SUS304 | 套 | 1 | 0.1392 | 0.1392
9 | 出水堰板 | L*B=2400mm*400mm，δ=3mm SUS304 | 套 | 1 | 0.116 | 0.116
10 | 配水堰板 | L*B=600mm*800mm，δ=3mm SUS304 | 套 | 4 | 0.08 | 0.32
四、圆形周进周出二沉池
1 | 刮吸泥机 | 中心传动悬挂式单管刮吸泥机，D=23m，P=0.37kW，工作桥净宽，度不小于0.9m，栏杆高度不低于1.2m，与污水接触部分不锈钢 | 台 | 1 | 35.624 | 35.624
2 | 浮渣挡板 | B=320mm,L=64m,δ=3.0mm(厚度无负误差),材质:不锈钢，配适量支撑及全部安装附件 | 套 | 1 | 1.566 | 1.566 | 刮吸泥机厂家配套提供
3 | 出水三角堰板 | B=220mm,L=65m,δ=3.0mm(厚度无负误差),材质:不锈钢，配套出水堰板密封垫及全部安装附件 | 套 | 1 | 0.986 | 0.986 | 刮吸泥机厂家配套提供
4 | 撇渣系统及 浮渣斗 | / | 套 | 1 | 1.392 | 1.392 | 刮吸泥机厂家配套提供
5 | 进水挡板 | L=73m,δ=3.0mm(厚度无负误差)，材质：不锈钢，挡板;B=300mm(不含折边),配套支撑及全部安装附件 | 套 | 1 | 1.624 | 1.624 | 刮吸泥机厂家配套提供
6 | 挡水裙板 | L=70m,δ=3.0mm(厚度无负误差)，材质：不锈钢，裙板;B=600mm(不含折边),配套支撑及全部安装附件 | 套 | 1 | 2.9 | 2.9 | 刮吸泥机厂家配套提供
7 | 调节堰门 | 钢制直动式调节堰门，BxH=500x500，附壁式，三面止水，配手盘式启闭机,丁晴橡胶密封 | 台 | 1 | 0.9048 | 0.9048
五、二沉池配水井、污泥泵
1 | 污泥回流泵 | Q=416.7m3 /h H=4.5m P=11kW | 台 | 2 | 2.552 | 5.104 | 1用1备，1台变频
2 | 剩余污泥泵 | Q=40m3 /h H=15m P=4kW | 台 | 2 | 0.87 | 1.74 | 1用1备
3 | 铸铁镶铜闸门 | 上开式1000x1000 | 台 | 3 | 2.088 | 6.264 | 配手动启闭机
4 | 铸铁调节堰门 | 下开式2000x500 | 台 | 4 | 2.552 | 10.208 | 配手动启闭机
5 | 铸铁镶铜闸门 | 上开式DN500 | 台 | 2 | 1.102 | 2.204 | 配手动启闭机
六、高效沉淀池
1 | 混合搅拌机 | 叶轮直径1000mm,转速60rpm,功率4.0kW,变频控制,搅拌叶轮不锈钢SS304 | 台 | 1 | 4.408 | 4.408
2 | 反应搅拌机 | 搅拌桨叶直径1600mm,转速~23rpm,功率7.5kW,变频控制,搅拌叶轮不锈钢SS304 | 台 | 1 | 12.02 | 12.02 | 配套提供搅拌反应筒及安装附件
3 | 刮泥机 | 中心传动刮泥机,D8.4m*7.0m,外缘线速度~2.5m/min,功率0.75kW,水下部分不锈钢,设备自带控制箱 | 台 | 1 | 11.208 | 11.208
4 | 集水槽 | BxH=260x400,L=3.8m,δ=3.0mm(厚度无负误差),材质：不锈钢，配套适量支撑及全部安装附件 | 套 | 10 | 0.522 | 5.22
5 | 出水三角堰板 | B=220mm,L=3.5m,δ=3.0mm(厚度无负误差),材质：不锈钢，配套出水堰板密封垫及全部安装附件 | 套 | 20 | 0 | 0
6 | 污泥回流泵/剩余回流泵 | 偏心螺杆泵，Q=30m3/h,H=20m,N=11kW，变频控制，单池2用1备，1台变频 | 台 | 3 | 6.38 | 19.14 | 2用1备，1台变频
7 | 斜管 | 斜长1.2m,安装角度60°,内切圆直径80mm，材质:PP,配套支撑、全部安装附件等 | m2 | 51.2 | 0.1392 | 7.127
8 | 圆闸门 | 铸铁镶铜圆闸门附壁式,DN600,闸门中心距池顶距离6.0m,铜密封,配套手动启闭机 | 台 | 2 | 1.4848 | 2.9696
9 | 渠道闸门 | B1000xH3000，材质不锈钢,三面止水,配手盘式启闭机,丁晴橡胶密封 | 台 | 2 | 2.552 | 5.104
10 | 撇渣管 | DN200，L=8.4m，管中心距池顶1.0m，单头通；配套手动启闭机 | 台 | 1 | 5.88 | 5.88
七、接触消毒池、巴氏计量槽及出水在线监测室
1 | 高压多级偏心泵 | Q=25m[3]/h,H=40m,N=5.5KW | 台 | 2 | 0.58 | 1.16 | 带安装附件，1用1备，技术参数需与复合二氧化氯匹配
2 | 高压多级偏心泵 | Q=15m[3]/h,H=55m,N=7.5KW | 台 | 2 | 0.58 | 1.16 | 带安装附件，1用1备，技术参数需与脱水机匹配
3 | 变频恒压供水设备 | Q=50m[3]/h,H=40m,N=7.5KW | 台 | 2 | 0.58 | 1.16 | 带安装附件,1用1冷备，除臭喷淋水及中水
4 | 排污泵 | 潜污泵,流量7m[3]/h,扬程10m,功率1.1kW,硬管移动式安装 | 台 | 1 | 0.406 | 0.406
5 | 铸铁镶铜方闸门 | L×H=1000×1000mm， H=4000mm | 套 | 2 | 2.088 | 4.176 | 2套H为洞孔中心距顶部距离，配套手动启闭机正向水压
6 | 巴氏计量槽 | 吼宽0.6m，量程12.5～850L/s | 套 | 1 | 0.928 | 0.928 | 配套超声波明渠流量计,量程12.5～850L/s
7 | 出水取样泵 | 出水COD、氨氮仪表厂家配套，220V电源供电 | 台 | 1 | 0 | 0 | 安装在出水在线监测室
八、鼓风机房
1 | 罗茨鼓风机 | 单台风量46m3/min,风压78.4kpa,最大输出功率90kW;配套变频电机,包含压力表、安全阀、止回阀、进口消音器过滤器、出水消音器等必要配件 | 台 | 2 | 7.424 | 14.848 | 1用1备
2 | 电动蝶阀 | DN300 | 套 | 2 | 0 | 0 | 鼓风机出风管配套一控二
3 | 电动蝶阀 | DN200 | 套 | 2 | 0 | 0 | 鼓风机放空管配套一控二
九、加氯加药间
1 | PAC药剂储罐 | 有效容积30.8m3，直径3000mm，总高5500mm，配套液位计 | 个 | 1 | 5.6 | 5.6 | 用于PAC药剂储存
2 | 卸药泵 | Q=30m[3]/h,H=15m，N=3.0KW | 套 | 2 | 0.6032 | 1.2064 | 2套，1用1备
5 | 出药电磁阀 | DN32 | 台 | 6 | 0.1508 | 0.9048
6 | PAC加药泵（隔膜计量泵） | Q=0~500L/h,H=0.4MPa,N=0.75KW | 台 | 2 | 0.928 | 1.856
7 | 电磁流量计 | DN32 | 台 | 1 | 0.928 | 0.928
8 | PAC加药配套管路 |  | 套 | 1 | 0 | 0
9 | PAM一体化溶药箱 | 投加能力（干粉）5.0kg/h，投加浓度0.2%，N=2.5kW | 套 | 1 | 10.44 | 10.44
10 | PAM加药泵（螺杆泵） | Q=0~1500L/h，H=25m，N=1.5Kw | 台 | 2 | 1.392 | 2.784
11 | 电磁流量计 | DN50 | 台 | 1 | 0.928 | 0.928
12 | PAM加药配套管路 |  | 套 | 1 | 0 | 0
13 | 二氧化氯发生器 | 有效二氧化氯产量10.0kg/h,N=2.5KW | 套 | 2 | 9.28 | 18.56 | 1用1备
14 | 氯酸钠计量泵 | Q=15L/h，N=0.05KW | 台 | 2 | 0.638 | 1.276 | 2 与二氧化氯发生器主机配套
15 | 盐酸计量泵 | Q=15L/h，N=0.05KW | 台 | 2 | 0.638 | 1.276 | 2 与二氧化氯发生器主机配套
16 | 卸酸泵 | Q=18m[3]/h,H=10m，N=1.5KW | 套 | 1 | 0.406 | 0.406 | 1 与二氧化氯发生器配套
17 | 氯酸钠储罐 | V=5m[3], D=1.85m，总高2.2m，配套液位计 | 台 | 1 | 1.218 | 1.218 | 1 与二氧化氯发生器配套
18 | 盐酸储罐 | V=5m[3], D=1.85m，总高2.2m，配套液位计 | 台 | 1 | 1.218 | 1.218 | 1 与二氧化氯发生器配套
19 | 氯酸钠化料器 | 溶药量：100kg/次，N=1.5KW | 套 | 1 | 0.696 | 0.696 | 1 与二氧化氯发生器配套
20 | 水射器、单向阀 | Q=16m[3]/h，H=35m | 套 | 2 | 0.58 | 1.16 | 1用1备,与二氧化氯发生器配套
21 | 酸雾吸收器 | 直径400 | 台 | 1 | 0.928 | 0.928 | 1 与盐酸储罐配套
22 | 余氯分析仪 | 0-10PPM | 台 | 1 | 1.392 | 1.392
23 | 二氧化氯配套管路 |  | 套 | 1 | 0 | 0
24 | 二氧化氯泄漏报警器 | 0-10PPM | 台 | 1 | 0.928 | 0.928
25 | 防毒面具 |  | 套 | 1 | 0.0348 | 0.0348
26 | 工具箱 |  | 套 | 2 | 0.0232 | 0.0464
27 | 控制柜 |  | 台 | 1 | 0 | 0
28 | 洗眼器 |  | 个 | 4 | 0.0232 | 0.0928
十、污泥浓缩脱水间
1 | 带式浓缩脱水机 | 带宽2m,处理能力不小于38m3/h(含水率99%计）;带机浓缩段与压滤段相对独立，浓缩段出泥含水率95%;总配电功率1.5kW;设备自带控制箱 | 台 | 1 | 32.32 | 32.32
2 | 空气压缩机 | 排气量：0.36m /min,压力0.8MPa,功率3kW | 台 | 1 | 0.696 | 0.696
3 | 水平螺旋输送机 | 无轴螺旋输送机；螺旋直径260mm，输送长度9.5m，安装角度0，功率1.5kW | 台 | 1 | 9.28 | 9.28
4 | 倾斜螺旋输送机 | 无轴螺旋输送机；螺旋直径260mm，输送长度8.2m，安装角度25，功率2.2kW | 台 | 1 | 7.192 | 7.192
5 | PAM一体化制备设备 | 干粉制备能力2.4kg/h，投加浓度0.1%;总配电功率2.0kW;成套设备，配套干粉进料机、搅拌器、螺杆泵等设备，厂家自带控制箱，成套设备内部所有管路、阀门、管件、安装件等由厂家配套供应 | 套 | 1 | 13.18 | 13.18 | 用于污泥脱水PAM、药剂制备
6 | 加药泵 | 螺杆泵；流量1.6m3/h，压力1.6kPa，功率5.5kW，变频;PAM加药装置厂家平配套供应 | 台 | 2 | 2.436 | 4.872
7 | 污泥泵 | 螺杆泵；流量30m3/h，出口压力0.3kPa，功率7.5kW，变频; | 台 | 2 | 5.22 | 10.44
十、除臭系统
1 | 生物除臭成套装置 | 处理总风量5000m3/h W×L×H=4×8×3.3(m) | 套 | 1 | 155 | 155
2 | 除臭风机 | Q=5000m3/hr，P=2200Pa；5.5KW（含隔音箱） | 套 | 1 | 0 | 0
3 | 散水泵 | 20m3/h，20m，2.2kW | 台 | 2 | 0 | 0
4 | 循环泵 | 15m3/h，20m，2.2kW | 台 | 2 | 0 | 0
5 | 储水箱 | PT-1500L | 套 | 1 | 0 | 0
6 | 电动阀 | DN65 | 套 | 1 | 0 | 0
7 | 电控箱 |  | 套 | 1 | 0 | 0
8 | 粗格栅提升泵池除臭管路 |  | 套 | 1 | 0 | 0
9 | 细格栅曝气沉砂池除臭管路 |  | 套 | 1 | 0 | 0
10 | 脱水机房除臭管路 |  | 套 | 1 | 0 | 0
11 | 污泥储池除臭管路 |  | 套 | 1 | 0 | 0
合计 | [5 empty] | 639.3714
电气设备
序号 | 设备名称 | 规格型号 | 单位 | 数量 | 单价 （万元） | 总价 （万元） | 备注
1 | 高压配电柜 | KYN28-12 （详见系统图） | 台 | 8 | 9.45 | 75.6
2 | 40AH微机直流屏 （含中央信号装置） | HYZ-40/220-2 | 台 | 1 | 5.4 | 5.4 | 随高压柜配套
3 | 电力变压器（柜） | SCB11-400kVA/10/0.4kV D.Yn11 | 台 | 2 | 10.8 | 21.6 | 配温控系统
4 | 变配电室低压配电柜 AN01-AN09 | MNS（详见系统图） | 台 | 9 | 4.32 | 38.88
5 | 联络母线槽 | 1600A | 米 | 4 | 0.4725 | 1.89 | 数量实测为准 配套连接附件
6 | MCC室电控柜 1AC02～1AC03 | GGD（详见系统图） | 台 | 2 | 2.7 | 5.4
7 | 1AC02～1AC03 配套现场机旁按钮箱 | 1组合不锈钢机旁按钮箱/2台 潜污泵接线箱/2台 | 台 | 4 | 0.0675 | 0.27 | 潜水设备内装防漏控制器
8 | MCC室电控柜 3AC01～3AC02 | GGD（详见系统图） | 台 | 2 | 2.7 | 5.4
9 | 3AC01～3AC02 配套现场机旁按钮箱 | 1组合不锈钢机旁按钮箱/12台 | 台 | 12 | 0.0675 | 0.81 | 潜水设备内装防漏控制器
10 | MCC室电控柜 11AC01～11AC02 | GGD（详见系统图） | 台 | 2 | 2.7 | 5.4
11 | 11AC01～11AC02 配套现场机旁按钮箱 | 1组合不锈钢机旁按钮箱/2台 | 台 | 2 | 0.0675 | 0.135
12 | 高效沉淀池电控柜 6AC01 | XL21（详见系统图） | 台 | 1 | 2.7 | 2.7
13 | 污泥脱水间电控柜 10AC01 | XL21（详见系统图） | 台 | 1 | 2.7 | 2.7
14 | 10AC01 配套现场机旁按钮箱 | 1组合不锈钢机旁按钮箱/2台 | 台 | 2 | 0.0675 | 0.135
15 | 加药间电控室电控柜 12AC01 | GGD（详见系统图） | 台 | 1 | 1.35 | 1.35
16 | 电源箱 1AC01/2AC01/7AC01 | 详见系统图 | 台 | 3 | 0.243 | 0.729
17 | 电控箱 1AP01-1AP02 /2AP01-2AP04 /4AP01/5AP01 /6AP01-6AP03/7AP01 /10AP01/11AP01-11AP02/ 12AP01-12AP03 | 随工艺设备配套，配套自控接口 | 台 | 18 | 0.3105 | 5.589
合计 | [5 empty] | 173.988
自控设备
序号 | 设备名称 | 规格型号 | 单位 | 数量 | 单价 （万元） | 总价 （万元） | 备注
1 | 工业级监控计算机 | CPU：≥P4双核 ；硬盘：≥1TB ；内存：≥4GB ；DVD刻录 配键盘显卡、声卡、PLC厂商的工业以太网卡等；25英寸液晶显示器 | 套 | 2 | 0.45 | 0.9
2 | 工业投影仪 | 工业投影仪，配电动投影大幕 | 套 | 1 | 1.2 | 1.2
3 | 工业以太环网光电交换机 | 4电口+2光口/1套；1电口+2光口/3套 | 套 | 4 | 0.45 | 1.8
4 | 不间断电源 UPS | 输入/输出：AC220V/AC220V；6KVA，30分钟在线 | 套 | 1 | 0.68 | 0.68
5 | 中控室电源箱 | 见系统图 | 套 | 1 | 0.24 | 0.24
6 | 操作桌椅 | 长度≥3.5米；型式按业主要求定 | 套 | 1 | 1.2 | 1.2
7 | WINDOWS操作系统 | WINDOWS 2000服务器版（配套办公、杀毒等必需的软件） | 套 | 2 | 1 | 2
8 | 上位监控开发软件完全版 | 无限点，最新版 | 套 | 2 | 2.1 | 4.2
9 | 系统网络附件 | 按系统需要（PLC厂商配套产品） | 套 | 1 | 0 | 0
10 | PLC编程软件（含触摸屏） | PLC配套（最新版） | 套 | 1 | 1.5 | 1.5
11 | 激光打印机 | A3/A4 | 套 | 1 | 0.21 | 0.21
12 | 电源与信号防雷模块 | 规格按系统需要配置 | 套 | 1 |  | 0 | 已含
13 | PLC控制系统 | PLC控制系统；详见\U+201C自控系统图\U+201D I/O、底板、通信部件、机柜等； 配套10英寸彩色显示触摸屏 | 套 | 2 | 5 | 10
视频监视主要设备材料
1 | 红外网络快球摄像机 | 160万像素彩色；自动变焦；室外型，IP65；带4米安装立杆与附件 | 套 | 9 | 0.68 | 6.12
2 | 红外网络枪型摄像机 | 160万像素彩色；自动变焦；室内型，IP42；，带壁装底座附件 | 套 | 7 | 0.58 | 4.06
3 | 千兆以太网交换机 | 16电口/8光口 | 套 | 1 | 2.19 | 2.19
4 | 视频监控系统机柜 | 厂家成套，含管理及录像服务器 | 套 | 1 | 3.43 | 3.43
5 | 液晶显示器 | 25英寸；中控室1套，门卫传达1套，配套所需设备 | 套 | 2 | 0.28 | 0.56
6 | 铠装直埋地光缆 | 1*2芯单模光缆 | 米 | 2000 | 0.0005 | 1
7 | 电力电缆 | YJV22-1KV-3*2.5 | 米 | 2000 | 0.001 | 2
8 | 镀锌钢管 | DN20 | 米 | 100 | 0.0015 | 0.15
合计 | [5 empty] | 43.44
仪表设备
序号 | 设备名称 | 规格型号 | 单位 | 数量 | 单价 （万元） | 总价 （万元） | 备注
生产工艺过程主要测量仪表设备
1 | ORP在线测量仪 | 传感器：池边浸入式安装；带支架等所有安装附件；防护等级：IP68 测量范围：+1000mV～+1000mV；10米电缆； 变送器：传感器配套变送器；IP65；配不锈钢防护箱、支架等附件 电源：AC220V；输出4-20mA | 套 | 2 | 3.33 | 6.66
2 | 在线荧光溶解氧分析仪 | 荧光传感器：池边浸入式安装；带支架等所有安装附件；防护等级：IP68 测量范围：0～20mg/L；10米电缆； 变送器：传感器配套变送器；IP65；配不锈钢防护箱、支架等附件 电源：AC220V；输出4-20mA | 套 | 1 | 2.775 | 2.775
3 | 在线污泥浓度分析仪 | 光学传感器：池边浸入式安装；带支架等所有安装附件；防护等级：IP68 测量范围：0～10g/L/1套；测量范围：0～20g/L/1套；10米电缆； 变送器：传感器配套变送器；IP65；配不锈钢防护箱、支架等附件 电源：AC220V；输出4-20mA | 套 | 2 | 4.255 | 8.51
4 | 超声波泥位计 | 超声波传感器：池边浸入式安装；带支架等所有安装附件；防护等级：IP68 测量范围：0-10米； 变送器：传感器配套变送器；IP65；配不锈钢防护箱、支架等附件 电源：AC220V；输出4-20mA | 套 | 1 | 11.5625 | 11.5625
5 | 分体式超声波液位计 | 传感器：池边（灌顶）支架安装；带支架等所有安装附件；防护等级：IP68 测量范围：0-10米；10米电缆； 变送器：传感器配套变送器；IP65；配不锈钢防护箱、支架等附件 电源：AC220V；输出4-20mA | 套 | 3 | 0.555 | 1.665
6 | 分体式超声波液位计 | 传感器：池边（灌顶）支架安装；带支架等所有安装附件；防护等级：IP68 测量范围：0-15米；10米电缆； 变送器：传感器配套变送器；IP65；配不锈钢防护箱、支架等附件 电源：AC220V；输出4-20mA | 套 | 2 | 0.82 | 1.64
7 | 超声波液位差计 | 测量范围：0-0.5米；池边支架安装；电源DC24V；输出4-20mA；二线制；带不锈钢安装支架等附件；防护等级 IP67； | 套 | 2 | 1.5 | 3
9 | 热式气体质量流量计 | 管道：DN500；配套不锈钢防护箱、支架等 不锈钢传感器；10米电缆；带底座与球阀，带必需的附件； 电源AC220V；输出4-20mA；防护等级：IP67/IP68 | 套 | 1 | 5.735 | 5.735
10 | 分体式电磁流量计 | 耐磨橡胶衬里，不锈钢电极，管道：DN150； 法兰安装，PN：1.6MPa；电源：AC220V；输出4-20mA；IP67 | 套 | 2 | 2.22 | 4.44
11 | 压力变送器 | 测量范围：0-100KPa；电源：DC24V； 输出：4-20mA；带不锈钢截止阀、带安装附件；防护等级：IP65 | 套 | 1 | 1.85 | 1.85
12 | 硫化氢探测报警仪 | 报警器（变送器）：防护等级IP66；配安装不锈钢支架、防护罩等附件 电源：AC220V；输出：两路4-20mA；；测量范围：0-100ppm 探测器（传感器）：双探头，30米电缆；配安装附件 | 套 | 1 | 1.11 | 1.11
13 | 便携式 硫化氢探测报警仪 | 带下沉绳与手持杆，电池供电，防爆型 | 套 | 2 | 0.74 | 1.48
污水厂进、出口水质、水量监测设备
1 | PH在线测量仪 | 传感器：池边浸入式安装；带支架等所有安装附件；防护等级：IP68 测量范围：0～14PH；10米电缆； 变送器：传感器配套变送器；IP65；配不锈钢防护箱、支架等附件 电源：AC220V；输出：RS232/4-20mA | 套 | 2 | 1.85 | 3.7
2 | 在线悬浮物浓度（浊度） 分析仪 | 传感器：池边浸入式安装；带支架等所有安装附件；防护等级：IP68 测量范围：0～1000mg/L/1套；0～100mg/L/1套；10米电缆； 变送器：传感器配套变送器；IP65；配不锈钢防护箱、支架等附件 电源：AC220V；输出：RS232/4-20mA | 套 | 2 | 4.255 | 8.51
3 | 在线COD分析仪 （CODcr） | 配套取样和样品预处理设备及其它必须的附件、试剂等 电源：AC220V；输出：RS232/4-20mA 测量范围：0-1000mg/L，,1套（安装于进水细格栅监测房） 测量范围：0-100mg/L，1套（安装于出水消毒池监测房） | 套 | 2 | 16.65 | 33.3
4 | 在线氨氮分析仪 | 配套取样和样品预处理设备及其它必须的附件、试剂等 电源：AC220V；输出：RS232/4-20mA 测量范围：0-100mg/L，,1套（安装于进水细格栅监测房） 测量范围：0-50mg/L，1套（安装于出水消毒池监测房） | 套 | 2 | 16.65 | 33.3
5 | 在线总氮分析仪 | 配套取样和样品预处理设备及其它必须的附件、试剂等 电源：AC220V；输出：RS232/4-20mA 测量范围：0-100mg/L，,1套（安装于进水细格栅监测房） 测量范围：0-50mg/L，1套（安装于出水消毒池监测房） | 套 | 2 | 18.13 | 36.26
6 | 在线总磷分析仪 | 配套取样和样品预处理设备及其它必须的附件、试剂等 电源：AC220V；输出：RS232/4-20mA 测量范围：0-50mg/L，,1套（安装于进水细格栅监测房） 测量范围：0-10mg/L，1套（安装于出水消毒池监测房） | 套 | 2 | 18.13 | 36.26
7 | 分体式电磁流量计 | 耐磨橡胶衬里，不锈钢电极，管道：DN700；IP67 法兰安装，PN：1.6MPa；电源：AC220V；输出：RS232/4-20mA | 套 | 1 | 4.44 | 4.44
8 | 超声波明渠流量计 | 传感器：池边支架安装；带支架等所有安装附件；防护等级：IP68 测量范围：0-5米；；10米电缆； 变送器：巴氏槽流量变送器；IP65；配不锈钢防护箱、支架等附件 电源：AC220V；输出：RS232/4-20mA | 套 | 1 | 2.59 | 2.59
9 | 水质分析自动采样仪 | 不锈钢壳体，防护等级：IP65；配套取样及其它必须的附件等 电源：AC220V； 采样间隔时间可设置；配样品存放瓶24套 | 套 | 2 | 7.4 | 14.8
合计 | [5 empty] | 223.5875
化验设备
序号 | 设备名称 | 规格型号 | 单位 | 数量 | 单价 （万元） | 总价 （万元） | 备注
1 | 高温炉 | 220V 4KW | 台 | 1 | 0.21747 | 0.21747
2 | 电热恒温干燥器 |  | 台 | 1 | 0.2112 | 0.2112
3 | 电热恒温培养箱 |  | 个 | 1 | 0.24607 | 0.24607
4 | BOD培养箱 |  | 个 | 1 | 0.484 | 0.484
5 | 电热恒温水浴锅 |  | 个 | 1 | 0.08844 | 0.08844
6 | 紫外可见分光光度计 |  | 套 | 1 | 0.858 | 0.858
7 | 电导仪 |  | 套 | 1 | 0.242 | 0.242
8 | 便携式pH测定仪 |  | 套 | 1 | 0.242 | 0.242
9 | 台式pH测定仪 |  | 套 | 1 | 0.242 | 0.242
10 | 台式DO测定仪 |  | 套 | 1 | 0.308 | 0.308
11 | 便携式DO、温度测定仪 |  | 套 | 1 | 0.319 | 0.319
12 | 固定式水样取样器 |  | 套 | 2 | 0.88 | 1.76
13 | 精密天平 |  | 套 | 1 | 0.22 | 0.22
14 | 分析天平 |  | 套 | 1 | 0.264 | 0.264
15 | 双目生物显微镜 |  | 套 | 1 | 0.2486 | 0.2486
16 | 超纯水制备机 |  | 套 | 1 | 0.55 | 0.55
17 | 灭菌器 |  | 套 | 1 | 0.352 | 0.352
18 | 磁力搅拌器 |  | 套 | 1 | 0.06347 | 0.06347
19 | 电动离心机 |  | 套 | 1 | 0.75295 | 0.75295
20 | 无油真空泵 |  | 套 | 1 | 0.231 | 0.231
21 | COD测定仪 |  | 套 | 1 | 0.308 | 0.308
22 | 电冰箱 |  | 个 | 1 | 0.14718 | 0.14718
23 | 数显酸度计 |  | 台 | 1 | 0.0968 | 0.0968
24 | 单盘可调电炉 |  | 台 | 2 | 0.0132 | 0.0264
25 | 不锈钢电热蒸馏水器 |  | 台 | 1 | 0.09295 | 0.09295
26 | 定时器 |  | 台 | 1 | 0.0638 | 0.0638
27 | 成套组合化验台 |  | 套 | 1 | 2.42 | 2.42 | 操作台、试剂柜、玻仪柜、通风橱等
28 | 空调挂机 |  | 台 | 2 | 0.47289 | 0.94578
29 | 台式电脑 |  | 台 | 1 | 0.48389 | 0.48389
30 | 有机玻璃深水采样器 | 2.5L | 台 | 1 | 0.03025 | 0.03025
31 | 微型空气压缩机 |  | 台 | 1 | 0.0979 | 0.0979
32 | 手提式高压蒸汽灭菌器 | 18升 2KW 不锈钢 | 台 | 1 | 0.176 | 0.176
33 | COD恒温加热器 |  | 台 | 1 | 0.132 | 0.132
34 | 全玻璃过滤装置 |  | 台 | 1 | 0.01408 | 0.01408
35 | 换气扇 |  | 若干 | 装化验室 |  | 0.2
36 | 溶解氧瓶（带磨口玻璃塞） | 250ml | 个 | 30 | 1.6 | 1.6 | 塞子实心
37 | 称量瓶 | 内径30mm | 个 | 10
38 | 称量瓶 | 内径50mm | 个 | 10
39 | 具塞纳氏比色管 | 50ml | 个 | 40 |  |  | 塞子实心
40 | 具塞纳氏比色管 | 25ml | 个 | 20
41 | 酸式滴定管 | 50ml | 个 | 2
42 | 碱式滴定管 | 50ml | 个 | 2
43 | 棕色酸式滴定管 | 50ml | 个 | 2
44 | 刻度吸管 | 10ml | 个 | 10
45 | 刻度吸管 | 5ml | 个 | 10
46 | 刻度吸管 | 2ml | 个 | 10
47 | 刻度吸管 | 1ml | 个 | 10
48 | 比色皿 | 10mm | 个 | 10
49 | 比色皿 | 30mm | 个 | 10
50 | 比色皿 | 10mm(石英) | 个 | 4
51 | 移液管 | 50ml | 个 | 3
52 | 移液管 | 25ml | 个 | 3
53 | 移液管 | 20ml | 个 | 3
54 | 移液管 | 15ml | 个 | 3
55 | 移液管 | 10ml | 个 | 3
56 | 移液管 | 5ml | 个 | 3
57 | 移液管 | 2ml | 个 | 3
58 | 移液管 | 1ml | 个 | 3
59 | 烧杯 | 2000ml | 个 | 2
60 | 烧杯 | 1000ml | 个 | 10
61 | 烧杯 | 500ml | 个 | 10
62 | 烧杯 | 250ml | 个 | 10
63 | 烧杯 | 200ml | 个 | 10
64 | 烧杯 | 150ml | 个 | 10
65 | 烧杯 | 50ml | 个 | 10
66 | 烧杯 | 20ml | 个 | 10
67 | 量筒 | 1000ml | 个 | 3
68 | 量筒 | 500ml | 个 | 3
69 | 量筒 | 250ml | 个 | 3
70 | 量筒 | 100ml | 个 | 5
71 | 量筒 | 50ml | 个 | 5
72 | 量筒 | 25ml | 个 | 3
73 | 量杯 | 100ml | 个 | 3
74 | 量杯 | 50ml | 个 | 3
75 | 漏斗 | 240ml | 个 | 5
76 | 漏斗 | 90ml | 个 | 5
77 | 漏斗 | 50ml | 个 | 5
78 | 瓷蒸发皿 | 100ml | 个 | 10
79 | 古氏坩锅 | 瓷制35ml | 个 | 5
80 | 塑料洗瓶 | 500ml | 个 | 5
81 | 塑料洗瓶 | 200ml | 个 | 5
82 | 滴瓶 | 50ml棕 | 个 | 3 |  |  | 配套
83 | 滴瓶 | 100ml棕 | 个 | 3
84 | 滴瓶 | 50ml白 | 个 | 3
85 | 滴瓶 | 100ml白 | 个 | 3
86 | 具磨砂滴管 |  | 个 | 15
87 | 乳胶头 |  | 个 | 20
88 | 玻棒 | 大6*300mm | 个 | 10
89 | 玻棒 | 中200mm | 个 | 10
90 | 具塞锥形瓶 | 1000ml | 个 | 2
91 | 具塞锥形瓶 | 500ml | 个 | 5
92 | 具塞锥形瓶 | 250ml | 个 | 10
93 | 蒸馏水瓶（下口） | 10000ml | 个 | 2
94 | 塑料桶 | 10kg | 个 | 6
95 | 细口试剂瓶 | 100ml棕 | 个 | 5
96 | 细口试剂瓶 | 250ml棕 | 个 | 5
97 | 细口试剂瓶 | 500ml棕 | 个 | 5
98 | 细口试剂瓶 | 1000ml棕 | 个 | 5
99 | 细口试剂瓶 | 100ml白 | 个 | 5
100 | 细口试剂瓶 | 250ml白 | 个 | 5
101 | 细口试剂瓶 | 500ml白 | 个 | 5
102 | 细口试剂瓶 | 1000ml白 | 个 | 5
103 | 细口玻璃瓶 | 3000ml | 个 | 3
104 | 干燥器 | 300mm | 个 | 1
105 | 干燥器 | 240mm | 个 | 1
106 | 聚乙烯试剂瓶 | 1000ml | 个 | 5
107 | 聚乙烯试剂瓶 | 500ml | 个 | 5
108 | 聚乙烯试剂瓶 | 250ml | 个 | 5
109 | 聚乙烯瓶 | 1000ml,大口 | 个 | 5
110 | 聚乙烯瓶 | 500ml，大口 | 个 | 5
111 | 聚乙烯量杯（有把） | 1000ml | 个 | 2
112 | 容量瓶 | 2000ml | 个 | 3
113 | 容量瓶 | 1000ml | 个 | 5
114 | 容量瓶 | 500ml | 个 | 5
115 | 容量瓶 | 200ml | 个 | 5
116 | 容量瓶 | 100ml | 个 | 5
117 | 滴定管台 | 大理石 | 个 | 2 |  |  | 配套
118 | 滴定管架（蝴蝶架） |  | 个 | 2
119 | 铁架台 |  | 个 | 6 |  |  | 配套
120 | 球形冷凝管 |  | 个 | 6
121 | 万能夹 |  | 个 | 6
122 | 冷凝管夹（铁） | 活动式 | 个 | 6
123 | 胶皮管（质量好的） |  | 个 | 20米
124 | 磨口锥形瓶 | 250ml | 个 | 10
125 | 打孔器 | 6*1 | 个 | 1
126 | 坩锅钳子 | 长（不锈钢）35CM | 个 | 1
127 | 有机玻璃漏斗架 | 4-6孔 | 个 | 1
128 | 有机玻璃12孔比色管架 | 配25毫升管用 | 个 | 2
129 | 有机玻璃13孔比色管架 | 配50毫升管用 | 个 | 3
130 | 有机玻璃吸管架 | 横式 | 个 | 2
131 | 有机玻璃吸管架 | 竖式 | 个 | 2
132 | 塞子 | 橡皮（各种大小规格） | 个 | 3
133 | 塞子 | 软木（各种大小规格） | 个 | 3
134 | 洗瓶刷 | 大 | 个 | 3
135 | 洗瓶刷 | 中 | 个 | 3
136 | 洗瓶刷 | 小 | 个 | 3
137 | 滴定管刷 | 长柄50ml | 个 | 2
138 | 温度计 | 100℃ | 个 | 2
139 | 温度计 | 200℃ | 个 | 2
140 | 干湿温度计 | 钟式 | 个 | 1
141 | 磁力搅拌子 | 25mm 圆柱形 | 个 | 10
142 | 剪刀 | 18cm，不锈钢 | 个 | 2
143 | 镊子 | 16cm | 个 | 2
144 | 石棉网 | 25*25 | 个 | 6
145 | 标签纸 | 大、中、小 | 单位：包 | 5
146 | 不锈钢药匙 | 三件套 | 单位：套 | 5
147 | 长柄不锈钢药匙 | 22cm | 个 | 3
148 | 玻璃珠 | 3-4mm | 单位：公斤 | 0.5
149 | 活塞脂 | 500ml | 单位：盒 | 1
150 | 托盘天平 | 200g/0.2g | 个 | 2
151 | 不锈钢托盘 | 25cm*35cm | 个 | 5
152 | 盖玻片 |  | 盒 | 1
153 | 载玻片 |  | 盒 | 1
154 | 不锈钢小桶（采样用） | 2000ml | 个 | 2
155 | 塑料取水瓢（采样用） | 1000ml | 个 | 2
156 | 洗耳球 | 大号 | 个 | 5
157 | 洗耳球 | 中号 | 个 | 10
158 | 洗耳球 | 小号 | 个 | 10
159 | 脱脂纱布 | 500g/包 | 包 | 1
160 | 定时钟 |  | 个 | 1
161 | 橡皮筋 |  | 小包 | 1
162 | 定量滤纸 | 中速Φ9cm | 盒 | 10
163 | 定性滤纸 | 中速Φ9cm | 盒 | 10
164 | 擦镜纸 |  | 本 | 20
165 | 医药用胶手套(耐酸碱) |  | 双 | 6
166 | 乳胶手套 |  | 双 | 50
167 | 一次性手套 |  | 包 | 2
168 | 白纱手套 |  | 双 | 5
169 | 厚棉手套 |  | 双 | 5
170 | 口罩 |  | 个 | 10
171 | 棉线绳 |  | kg | 0.5
172 | 防护眼镜 |  | 个 | 3
173 | 培养皿 | 直径100mm | 个 | 20
174 | 试管 | 5*150ml | 个 | 20
175 | 吸管 | 1、5、10ml | 个 | 整套
176 | 酒精灯 |  | 个 | 1
177 | 镍铬丝接种棒 |  | 个 | 2
178 | 油性记号笔 |  | 个 | 2
179 | 计算器 | CAXIO | 个 | 2
合计 | [5 empty] | 14.7352
车辆设备
序号 | 设备名称 | 规格型号 | 单位 | 数量 | 单价 （万元） | 总价 （万元） | 备注
1 | 轿车 |  | 辆 | 1 | 15 | 15
2 | 运泥车 | W=10t | 辆 | 2 | 16 | 32
3 | 管网检修工具车 |  | 辆 | 1 | 8 | 8
合计 | [5 empty] | 55

## 投资估算表-一期工程 (2) (hidden)
鄂州市航空都市区水环境综合治理项目（一期）投资估算表
序号 | 工程及项目名称 | 估算金额（万元） |  |  |  |  | 单位 | 工程量 | 单位价值（元） | 备注
|  | 建筑工程费 | 设备购置费 | 安装工程费 | 其他费用 | 总计
一 | 工程费用 | 113753.689 | 3880.37 | 728.56 | 27.95 | 118390.569 |  |  |  |  | 150356.0226
（一） | 中沟套港 |  |  |  |  | 18688.2361 |  |  |  |  | 11844.4891 | 6843.747
1 | 截污治污
| DN300，HDPE双壁波纹管 | 62.5282 |  |  |  | 62.5282 | m | 757 | 826
| 提升泵站 | 480 |  |  |  | 480 | 座 | 8 | 600000
2 | 河道整治
| 堤防建设 | 5120 |  |  |  | 5120 | m | 12800 | 4000 | 断面及结构形式
| 河道疏拓 | 702 |  |  |  | 702 | m³ | 140400 | 50
| 2米高溢流堰 | 22.7779 |  |  |  | 22.7779 | 座 | 2 | 113889.7
| 6米宽水闸 | 35 |  |  |  | 35 | 座 | 1 | 350000
3 | 环保清淤
3.1 | 底泥原位生态修复 | 285.6 | 16.8 | 16.8 | 16.8 | 336 | m2 | 42000 | 80
3.2 | 底泥清淤 | 415.8 | 138.6 | 103.95 | 34.65 | 693 | m³ | 57750 | 120
4 | 河道生态修复 | 0
4.1 | 污染源拦截 | 126 | 6.3 | 6.3 | 3.15 | 141.75 | m³ | 283.5 | 5000
4.2 | 湿地系统构建 | 153 | 9 | 9 | 9 | 180 | m2 | 10000 | 180
4.3 | 碳纤维生态处理 | 62.033 | 3.649 | 3.649 | 3.649 | 72.98 | m2 | 8200 | 89
4.4 | 人工鱼礁鱼巢 | 12.24 | 0.72 | 0.72 | 0.72 | 14.4 | 组 | 18 | 8000
4.5 | 堤岸生态修复（生态护岸） | 2046 |  |  |  | 2046 | m2 | 62000 | 330
4.6 | 水生植物修复 | [5 empty] | m2
4.6.1 | 沉水植物（含水下森林） | 151.3 | 8.9 | 8.9 | 8.9 | 178 | m2 | 10000 | 178
4.6.2 | 浮叶植物（含生态浮岛） | 102 | 6 | 6 | 6 | 120 | m2 | 10000 | 120
4.6.3 | 挺水植物 | 66.3 | 3.9 | 3.9 | 3.9 | 78 | m2 | 12000 | 65
4.7 | 生态系统建设及平衡控制 | 201.875 | 11.875 | 11.875 | 11.875 | 237.5 | m³ | 95000 | 25
4.8 | 微生物技术 | 161.5 | 9.5 | 9.5 | 9.5 | 190 | m³ | 95000 | 20
4.9 | 应急措施 | 40.375 | 2.375 | 2.375 | 2.375 | 47.5 | m2 | 95000 | 5
5 | 桥涵改建 | 0 |  |  |  | 0
| 改建桥梁 | 980 |  |  |  | 980 | 座 | 10 | 980000
6 | 河道景观建设 | 0
| 硬质铺装（石材、透水砖） | 450 |  |  |  | 450 | m2 | 10780 | 348
| 平台栈道（防腐木含基础） | 1155 |  |  |  | 1155 | m2 | 4620 | 2500
| 绿化种植（大中小乔木、灌木、地被） | 1755.6 |  |  |  | 1755.6 | m2 | 61600 | 285
| 跨河景桥（含基础） | 216 |  |  |  | 216 | 座 | 5 | 650000 | 规格？
| 景观小品设施（座具） | 42 |  |  |  | 42 | 个 | 140 | 3000
| 景观小品设施（垃圾箱） | 27 |  |  |  | 27 | 个 | 180 | 1500
| 景观小品设施（标识标牌） | 21.25 |  |  |  | 21.25 | 个 | 85 | 2500
| 河岸护栏 | 450 |  |  |  | 450 | m | 3000 | 1500
| 景观构筑物亭廊 | 77 |  |  |  | 77 | 座 | 7 | 110000 | 规格？
| 景观场地给排水 | 231 |  |  |  | 231 | ㎡ | 77000 | 30
| 景观电气系统 | 192.5 |  |  |  | 192.5 | 项 | 1
7 | 智慧水务 | 0 |  |  |  | 0
| 水质监测站 | 160 |  |  |  | 160 | 座 | 2 | 800000
| 水量监测站 | 30 |  |  |  | 30 | 座 | 2 | 150000
| 闸坝自控点 | 100 |  |  |  | 100 | 座 | 2 | 500000
| 视频监控点 | 15 |  |  |  | 15 | 座 | 6 | 25000
| 主光缆 | 430 |  |  |  | 430 | km | 17.2 | 250000
| 支光缆 | 90 |  |  |  | 90 | km | 5 | 180000
| 保护管 | 30 |  |  |  | 30 | km | 5 | 60000
| 手孔井 | 106.8 |  |  |  | 106.8 | 个 | 356 | 3000
| 光缆附件 | 0.2 |  |  |  | 0.2 | 套 | 1 | 2000
| 无线通讯设备 | 260 |  |  |  | 260 | 套 | 13 | 200000
| 电缆排管 | 51.6 |  |  |  | 51.6 | km | 17.2 | 30000
| 电缆井 | 103.2 |  |  |  | 103.2 | 个 | 344 | 3000
| 信息化管理平台 | 400 |  |  |  | 400 | 套 | 1
| 监控管理中心 | 530 |  |  |  | 530 | 座 | 1
8 | 河道补水
| 现有泵站改造 | 3 |  |  |  | 3 | 套 | 1 | 30000
| 引水渠修复 | 23.65 |  |  |  | 23.65 | m | 1100 | 215
（二） | 小桥港 |  |  |  |  | 8759.3257 |  |  |  |  | 5852.6747 | 2906.651
1 | 截污治污
| DN300，HDPE双壁波纹管 | 223.846 |  |  |  | 223.846 | m | 2710 | 826
| 截污构筑物（提升及生化池） | 360 |  |  |  | 360 | 座 | 6 | 600000 | 处理站还是提升泵站?明确规模
2 | 河道整治 | 0
| 堤防建设 | 2408 |  |  |  | 2408 | m | 6020 | 4000
| 河道疏拓 | 150.5 |  |  |  | 150.5 | m³ | 30100 | 50
| 1.5m高溢流堰 | 53.8897 |  |  |  | 53.8897 | 座 | 5 | 107779.4
3 | 环保清淤
3.1 | 底泥原位生态修复 | 149.6 | 8.8 | 16.8 | 8.8 | 176 | m2 | 22000 | 80
3.2 | 底泥清淤 | 108 | 36 | 27 | 9 | 180 | m³ | 15000 | 120 | 处理方式？运距
4 | 便道 | 42.24 |  |  |  | 42.24 | 项 | 1
5 | 围堰 | 52.8 |  |  |  | 52.8 | 项 | 1
6 | 河道生态修复 | 0
6.1 | 污染源拦截 | 126 | 6.3 | 6.3 | 3.15 | 141.75 | m³ | 92 | 5000
6.2 | 湿地系统构建 | 15.3 | 0.9 | 0.9 | 0.9 | 18 | m2 | 1000 | 180
6.3 | 碳纤维生态处理 | 15.13 | 0.89 | 0.89 | 0.89 | 17.8 | m2 | 2000 | 89
6.4 | 人工鱼礁鱼巢 | 1.36 | 0.08 | 0.08 | 0.08 | 1.6 | 组 | 2 | 8000
6.5 | 堤岸生态修复（生态护岸） | 1542.75 | 90.75 | 90.75 | 90.75 | 1815 | m2 | 55000 | 330
6.6 | 水生植物修复 | [5 empty] | m2
6.6.1 | 沉水植物（含水下森林） | 30.26 | 1.78 | 1.78 | 1.78 | 35.6 | m2 | 2000 | 178
6.6.2 | 浮叶植物（含生态浮岛） | 10.2 | 0.6 | 0.6 | 0.6 | 12 | m2 | 1000 | 120
6.6.3 | 挺水植物 | 11.05 | 0.65 | 0.65 | 0.65 | 13 | m2 | 2000 | 65
6.7 | 生态系统建设及平衡控制 | 74.375 | 4.375 | 4.375 | 4.375 | 87.5 | m³ | 35000 | 25
6.8 | 微生物技术 | 59.5 | 3.5 | 3.5 | 3.5 | 70 | m³ | 35000 | 20
6.9 | 应急措施 | 14.875 | 0.875 | 0.875 | 0.875 | 17.5 | m2 | 35000 | 5
7 | 河道景观建设 | 0
| 硬质铺装（石材、透水砖） | 365.4 |  |  |  | 365.4 | m2 | 10500 | 348
| 平台栈道（防腐木含基础） | 375 |  |  |  | 375 | m2 | 1500 | 2500
| 绿化种植（大中小乔木、灌木、地被） | 655.5 |  |  |  | 655.5 | m2 | 23000 | 285
| 跨河景桥（含基础） | 195 |  |  |  | 195 | 座 | 3 | 650000
| 景观小品设施（座具） | 22.5 |  |  |  | 22.5 | 个 | 75 | 3000
| 景观小品设施（垃圾箱） | 13.5 |  |  |  | 13.5 | 个 | 90 | 1500
| 景观小品设施（标识标牌） | 12.5 |  |  |  | 12.5 | 个 | 50 | 2500
| 河岸护栏装饰 | 225 |  |  |  | 225 | M | 1500 | 1500
| 景观构筑物亭廊 | 77 |  |  |  | 77 | 座 | 7 | 110000
| 景观场地给排水 | 105 |  |  |  | 105 | 项 | 35000 | 30
| 景观电气系统 | 87.5 |  |  |  | 87.5 | 项 | 35000 | 25
8 | 智慧水务 |  |  |  |  | 0
| 水质监测站 | 160 |  |  |  | 160 | 座 | 2 | 800000
| 水量监测站 | 30 |  |  |  | 30 | 座 | 2 | 150000
| 视频监控点 | 12.5 |  |  |  | 12.5 | 座 | 5 | 25000
| 主光缆 | 175 |  |  |  | 175 | km | 7 | 250000
| 支光缆 | 36 |  |  |  | 36 | km | 2 | 180000
| 保护管 | 12 |  |  |  | 12 | km | 2 | 60000
| 手孔井 | 44.7 |  |  |  | 44.7 | 个 | 149 | 3000
| 光缆附件 | 0.2 |  |  |  | 0.2 | 套 | 1 | 2000
| 无线通讯设备 | 200 |  |  |  | 200 | 套 | 10 | 200000
| 电缆排管 | 21 |  |  |  | 21 | km | 7 | 30000
| 电缆井 | 42 |  |  |  | 42 | 个 | 140 | 3000
| 设备房 | 15 |  |  |  | 15 | 座 | 1 | 150000
（一） | 中沟套港
1 | 截污治污
| DN300，HDPE双壁波纹管 | 62.5282 |  |  |  | 62.5282 | m | 757 | 826
2 | 河道整治 | 0 |  |  |  | 0
| 堤防建设 | 372 |  |  |  | 372 | m³ | 124000 | 30
| 河道疏拓 | 1209 |  |  |  | 1209 | m³ | 93000 | 130
| 2米高溢流堰 | 22.7779 |  |  |  | 22.7779 | 座 | 2 | 113889.7
| 6米宽水闸 | 35 |  |  |  | 35 | 座 | 1 | 350000 |  | 拆除原2米宽水闸
3 | 环保清淤 | 0 |  |  |  | 0
| 底泥清淤 | 1155 |  |  |  | 1155 | m³ | 57750 | 200
4 | 河道生态修复 | 0 |  |  |  | 0
| 堤岸生态修复 | 2046 |  |  |  | 2046 | m2 | 62000 | 330
| 水生植物修复 | 260.4 |  |  |  | 260.4 | m2 | 37200 | 70
| 滩潭系统建设 | 10.125 |  |  |  | 10.125 | m³ | 2250 | 45
5 | 桥涵改建 | 0 |  |  |  | 0
| 改建桥梁 | 980 |  |  |  | 980 | 座 | 10 | 980000
6 | 河道景观建设 | 0 |  |  |  | 0
| 铺装 | 450 |  |  |  | 450 | m2 | 15000 | 300
| 平台栈道 | 300 |  |  |  | 300 | m2 | 1000 | 3000
| 绿地 | 1917.708 |  |  |  | 1917.708 | m2 | 77640 | 247
| 跨河景桥 | 216 |  |  |  | 216 | 座 | 4 | 540000
| 座椅 | 10 |  |  |  | 10 | 个 | 50 | 2000
| 垃圾箱 | 15 |  |  |  | 15 | 个 | 100 | 1500
| 电缆变压器等 | 269.5 |  |  |  | 269.5 | 套 | 1
| 照明灯具 | 180 |  |  |  | 180 | 个 | 1500 | 1200
7 | 智慧水务 | 0 |  |  |  | 0
| 水质监测站 | 160 |  |  |  | 160 | 座 | 2 | 800000
| 水量监测站 | 30 |  |  |  | 30 | 座 | 2 | 150000
| 闸坝自控点 | 100 |  |  |  | 100 | 座 | 2 | 500000
| 视频监控点 | 15 |  |  |  | 15 | 座 | 6 | 25000
| 主光缆 | 430 |  |  |  | 430 | km | 17.2 | 250000
| 支光缆 | 90 |  |  |  | 90 | km | 5 | 180000
| 保护管 | 30 |  |  |  | 30 | km | 5 | 60000
| 手孔井 | 106.8 |  |  |  | 106.8 | 个 | 356 | 3000
| 光缆附件 | 0.2 |  |  |  | 0.2 | 套 | 1 | 2000
| 无线通讯设备 | 260 |  |  |  | 260 | 套 | 13 | 200000
| 电缆排管 | 51.6 |  |  |  | 51.6 | km | 17.2 | 30000
| 电缆井 | 103.2 |  |  |  | 103.2 | 个 | 344 | 3000
| 信息化管理平台 | 400 |  |  |  | 400 | 套 | 1
| 监控管理中心 | 530 |  |  |  | 530 | 座 | 1
8 | 河道补水
| 现有泵站改造 | 3 |  |  |  | 3 | 套 | 1 | 30000 |  | 泵房及轨道修缮,10m2泵房装修改造，20m水泵滑轨更换，30mDN200碳钢水管更换
| 引水渠修复 | 23.65 |  |  |  | 23.65 | m | 1100 | 215 |  | 1.5m宽混凝土引水渠
（二） | 小桥港 |  |  |  |  | 0
1 | 截污治污 |  |  |  |  | 0
| DN300，HDPE双壁波纹管 | 165.2 |  |  |  | 165.2 | m | 2000 | 826
2 | 河道整治 | 0 |  |  |  | 0
| 堤防建设 | 165 |  |  |  | 165 | m³ | 55000 | 30
| 河道疏拓 | 715 |  |  |  | 715 | m³ | 55000 | 130
| 1.5m高溢流堰 | 53.8897 |  |  |  | 53.8897 | 座 | 5 | 107779.4
3 | 环保清淤 |  |  |  |  | 0
| 底泥清淤 | 105 |  |  |  | 105 | m³ | 5250 | 200
4 | 便道 | 42.24 |  |  |  | 42.24 | 项 | 1
5 | 围堰 | 52.8 |  |  |  | 52.8 | 项 | 1
6 | 河道生态修复 |  |  |  |  | 0
| 堤岸生态修复 | 1815 |  |  |  | 1815 | m2 | 55000 | 330
| 水生植物修复 | 96.25 |  |  |  | 96.25 | m2 | 13750 | 70
| 滩潭系统建设 | 3.375 |  |  |  | 3.375 | m3 | 750 | 45
7 | 河道景观建设 | 0 |  |  |  | 0
| 铺装 | 414 |  |  |  | 414 | m2 | 13800 | 300
| 平台栈道 | 600 |  |  |  | 600 | m2 | 2000 | 3000
| 绿地 | 410.02 |  |  |  | 410.02 | m2 | 16600 | 247
| 亭廊 | 12 |  |  |  | 12 | 个 | 2 | 60000
| 跨河景桥 | 252 |  |  |  | 252 | 座 | 2 | 1260000
| 卫生间 | 40 |  |  |  | 40 | 个 | 2 | 200000
| 座椅 | 10 |  |  |  | 10 | 个 | 50 | 2000
| 垃圾箱 | 6 |  |  |  | 6 | 个 | 40 | 1500
| 电缆变压器等 | 122.5 |  |  |  | 122.5 | 套 | 1
| 照明灯具 | 24 |  |  |  | 24 | 个 | 200 | 1200
8 | 智慧水务 |  |  |  |  | 0
| 水质监测站 | 160 |  |  |  | 160 | 座 | 2 | 800000
| 水量监测站 | 30 |  |  |  | 30 | 座 | 2 | 150000
| 视频监控点 | 12.5 |  |  |  | 12.5 | 座 | 5 | 25000
| 主光缆 | 175 |  |  |  | 175 | km | 7 | 250000
| 支光缆 | 36 |  |  |  | 36 | km | 2 | 180000
| 保护管 | 12 |  |  |  | 12 | km | 2 | 60000
| 手孔井 | 44.7 |  |  |  | 44.7 | 个 | 149 | 3000
| 光缆附件 | 0.2 |  |  |  | 0.2 | 套 | 1 | 2000
| 无线通讯设备 | 200 |  |  |  | 200 | 套 | 10 | 200000
| 电缆排管 | 21 |  |  |  | 21 | km | 7 | 30000
| 电缆井 | 42 |  |  |  | 42 | 个 | 140 | 3000
| 设备房 | 15 |  |  |  | 15 | 座 | 1 | 150000
（三） | 花湖开发区污水处理厂一期工程 | [5 empty] | t/d | 20000
1 | 厂区总图
| 道路及广场 | 153.23 |  |  |  | 153.23 | m2 | 10215.1 | 150
| 绿化面积 | 191.91 |  |  |  | 191.91 | m2 | 19191.11 | 100
| 围墙 | 32.08 |  |  |  | 32.08 | m | 802 | 400
| 总图管线 | 150 |  |  |  | 150 | 项 | 1
| 门卫 | 16.8 |  |  |  | 16.8 | m2 | 60 | 2800
| 大门 | 3 |  |  |  | 3
2 | 综合楼 | 600 |  |  |  | 600 | m2 | 2400 | 2500
3 | 粗格栅 | 64.58 | 67.88 | 20.36 |  | 180.25 | m3 | 322.92 | 2000
4 | 提升泵房 | 27.42 |  |  |  |  | m2 | 97.92 | 2800
5 | 细格栅 | 18.26 | 82.39 | 16.48 |  | 251.19 | m3 | 86.94 | 2100
6 | 曝气沉砂池 | 134.06 |  |  |  |  | m3 | 638.4 | 2100
7 | 生化池 | 591.36 | 1064.6 | 150.19 |  | 1806.15 | m3 | 11827.2 | 500
8 | 二沉池配水井及污泥回流井 | 71.72 | 123.97 | 24.79 |  | 416.37 | m3 | 796.93 | 900
9 | 二沉池 | 195.88 |  |  |  |  | m3 | 3695.86 | 530
10 | 高效沉淀池 | 170 | 158.28 | 31.66 |  | 359.93 | m3 | 2000 | 850
11 | 接触消毒池 | 157.05 | 30.64 | 6.13 |  | 219.55 | m3 | 2151.36 | 730
12 | 出水计量渠 | 25.73 |  |  |  |  | m3 | 147 | 1750
13 | 雨水提升泵房 | 5.04 | 10.3 | 2.06 |  | 17.4 | m2 | 18 | 2800
14 | 贮泥池 | 20.74 |  |  |  | 20.74 | m3 | 216 | 960
15 | 加氯加药间 | 59.38 | 60.56 | 12.11 |  | 132.04 | m2 | 250 | 2375
16 | 鼓风机房 | 54 | 265.64 | 53.13 |  | 372.77 | m2 | 225 | 2400
17 | 污泥浓缩脱水间 | 11.5 | 70.01 | 14 |  | 95.51 | m2 | 50 | 2300
18 | 变配电间 | 62.4 |  |  |  | 62.4 | m2 | 240 | 2600
19 | 检修间 | 10 |  |  |  | 10 | m2 | 50 | 2000
20 | 除臭系统 |  | 287.7 |  |  | 287.7
21 | 电气 |  | 285.67 | 157.12 |  | 442.79
22 | 自控 |  | 91.74 | 13.76 |  | 105.5
23 | 仪表 |  | 148.28 | 22.24 |  | 170.52
24 | 化验设备 |  | 12 |  |  | 12
25 | 机修设备 |  | 10 |  |  | 10
26 | 运输车辆 |  | 25 |  |  | 25
27 | 外电 |  |  | 70 |  | 70 | 项 | 1 |  | 暂估
28 | 工器具及生产家具购置费 |  |  |  | 27.95 | 27.95
（四） | 新增管网 | [10 empty] | 3m以上考虑钢板桩支护，含3m以下只考虑排水 |  |  |  | 塑料检查井
1 | 污水管道 | [10 empty] | 综合单价 | 施工费 | 措施费 | 材料费 | 个单价 | 间距 | 折合米单价
| HDPE双壁波纹管,DN300 | 551.6336 |  |  |  | 551.6336 | m | 5288.2233 | 1043.136 | 平均埋深2.0m |  | 1043.136 | 480.636 | 300 | 120 | 5700 | 40 | 142.5
| HDPE双壁波纹管,DN400 | 754.4295 |  |  |  | 754.4295 | m | 6712.1788 | 1123.9711 | 平均埋深2.0m |  | 1123.9711 | 501.4711 | 300 | 180 | 5700 |  | 142.5
| HDPE双壁波纹管,DN500 | 632.1554 |  |  |  | 632.1554 | m | 3631.4995 | 1740.756 | 平均埋深3.0m |  | 1740.756 | 985.756 | 300 | 300 | 6200 |  | 155
| HDPE双壁波纹管,DN600 | 506.7779 |  |  |  | 506.7779 | m | 2320.2193 | 2184.1812 | 平均埋深3.0m |  | 2184.1812 | 1091.6812 | 300 | 480 | 12500 |  | 312.5
| HDPE钢带增强管,DN800 | 149.9503 |  |  |  | 149.9503 | m | 297.5223 | 5039.9683 | 平均埋深3.5m |  | 5039.9683 | 1768.0683 | 2300 | 659.4 | 12500 |  | 312.5
| HDPE钢带增强管,DN900 | 1399.7799 |  |  |  | 1399.7799 | m | 2700 | 5184.3699 | 平均埋深3.5m |  | 5184.3699 | 1816.1499 | 2300 | 755.72 | 12500 |  | 312.5
| HDPE钢带增强管,DN1000 | 541.5865 |  |  |  | 541.5865 | m | 1000 | 5415.8652 | 平均埋深3.5m |  | 5415.8652 | 1868.7152 | 2300 | 832.15 | 16600 |  | 415
| HDPE钢带增强管,DN1200 | 533.2959 |  |  |  | 533.2959 | m | 850.4194 | 6270.9758 | 平均埋深3.5m |  | 6270.9758 | 2471.3758 | 2300 | 1084.6 | 16600 |  | 415
| HDPE钢带增强管,DN1400 | 328.6022 |  |  |  | 328.6022 | m | 364.0956 | 9025.1623 | 平均埋深4.5m |  | 9025.1623 | 4575.7523 | 2300 | 1526.91 | 24900 |  | 622.5
| HDPE钢带增强管,DN1500 | 118.355 |  |  |  | 118.355 | m | 120 | 9862.9151 | 平均埋深4.5m |  | 9862.9151 | 5262.1151 | 2300 | 1678.3 | 24900 |  | 622.5
2 | 压力管道 | 0 |  |  |  | 0 | [5 empty] | 1.0991 |  |  | 1.0991
| 焊接钢管,DN250 | 31.4416 |  |  |  | 31.4416 | m | 331.4173 | 948.7 | 平均埋深1.5m |  | 948.7 | 520 | 300 | 128.7
| 焊接钢管,DN500 | 449.785 |  |  |  | 449.785 | m | 3500 | 1285.1 | 平均埋深1.5m |  | 1285.1 | 599 | 300 | 386.1
| 焊接钢管,DN600 | 45.7388 |  |  |  | 45.7388 | m | 288.5545 | 1585.1 | 平均埋深1.5m |  | 1585.1 | 704 | 300 | 581.1
3 | 雨水管道 | 0 |  |  |  | 0 | [5 empty] | 0
| HDPE双壁波纹管,DN600 | 238.1379 |  |  |  | 238.1379 | m | 1452.6726 | 1639.3085 | 平均埋深2.0m |  | 1639.3085 | 629.3085 | 300 | 480 | 9200 | 40 | 230
| HDPE钢带增强管,DN800 | 191.7097 |  |  |  | 191.7097 | m | 1026 | 1868.5159 | 平均埋深2.0m |  | 1868.5159 | 679.1159 | 300 | 659.4 | 9200 |  | 230
| HDPE钢带增强管,DN1000 | 242.189 |  |  |  | 242.189 | m | 889 | 2724.2854 | 平均埋深3.0m |  | 2724.2854 | 1242.1354 | 300 | 832.15 | 14000 |  | 350
| HDPE钢带增强管,DN1200 | 1233.4046 |  |  |  | 1233.4046 | m | 3477 | 3547.324 | 平均埋深3.0m |  | 3547.324 | 1642.724 | 300 | 1084.6 | 20800 |  | 520
| HDPE钢带增强管,DN1500 | 4145.637 |  |  |  | 4145.637 | m | 5119 | 8098.529 | 平均埋深4.0m |  | 8098.529 | 3497.729 | 2300 | 1678.3 | 24900 |  | 622.5
| HDPE钢带增强管,DN1800 | 3428.5884 |  |  |  | 3428.5884 | m | 3234 | 10601.6956 | 平均埋深4.0m |  | 10601.6956 | 5319.6086 | 2300 | 2232.087 | 30000 |  | 750
| HDPE钢带增强管,DN2000 | 5364.0126 |  |  |  | 5364.0126 | m | 3422 | 15675.0806 | 平均埋深5m |  | 15675.0806 | 9849.2553 | 2300 | 2700.8253 | 33000 |  | 825
| 一体化提升泵站 | 32 | 135 | 13.5 |  | 180.5 | 座 | 1 |  | 1万吨/d |  | 0
| 一体化提升泵站 | 40 | 210 | 21 |  | 271 | 座 | 1 |  | 2万吨/d |  | 0
| 一体化提升泵站 | 32 | 135 | 13.5 |  | 180.5 | 座 | 1 |  | 1万吨/d |  | 0
| 钢筋混凝土顶管,DN300 | 13 |  |  |  | 13 | m | 50 | 2600 | 平均埋深5m |  | 0
| 钢筋混凝土顶管,DN1000 | 47 |  |  |  | 47 | m | 100 | 4700 | 平均埋深5m |  | 0
| 钢筋混凝土顶管,DN1500 | 29.85 |  |  |  | 29.85 | m | 50 | 5970 | 平均埋深5m |  | 0
| 顶管工作井,DN300 | 52 |  |  |  | 52 | 座 | 2 | 260000 |  |  | 0
| 顶管工作井,DN1000 | 136 |  |  |  | 136 | 座 | 4 | 340000 |  |  | 0
| 顶管工作井,DN1500 | 80 |  |  |  | 80 | 座 | 2 | 400000 |  |  | 0
| 城市道路沥青路面修复 | 1035.0897 |  |  |  | 1035.0897 | m2 | 47049.5306 | 220 |  |  | 0
| 城市道路混凝土路面修复 | 1105.3834 |  |  |  | 1105.3834 | m2 | 56397.1119 | 196 |  |  | 0
（五） | 管网改造 | 0 |  |  |  | 0 | [5 empty] | 0
1 | 污水管道 | 0 |  |  |  | 0 | [5 empty] | 0
| HDPE双壁波纹管,DN400 | 10.7901 |  |  |  | 10.7901 | m | 96 | 1123.9711 | 平均埋深2.0m |  | 1123.9711 | 501.4711 | 300 | 180 |  |  | 142.5
| HDPE双壁波纹管,DN500 | 21.9335 |  |  |  | 21.9335 | m | 126 | 1740.756 | 平均埋深3.0m |  | 1740.756 | 985.756 | 300 | 300 |  |  | 155
| 焊接钢管,DN500 | 23.5173 |  |  |  | 23.5173 | m | 183 | 1285.1 | 平均埋深1.5m |  | 1285.1 | 599 | 300 | 386.1
| HDPE双壁波纹管,DN600 | 118.1118 |  |  |  | 118.1118 | m | 540.76 | 2184.1812 | 平均埋深3.0m |  | 2184.1812 | 1091.6812 | 300 | 480 |  |  | 312.5
| HDPE钢带增强管,DN800 | 586.1483 |  |  |  | 586.1483 | m | 1163 | 5039.9683 | 平均埋深3.5m |  | 5039.9683 | 1768.0683 | 2300 | 659.4 |  |  | 312.5
| HDPE钢带增强管,DN1000 | 15.706 |  |  |  | 15.706 | m | 29 | 5415.8652 | 平均埋深3.5m |  | 5415.8652 | 1868.7152 | 2300 | 832.15 |  |  | 415
| 钢筋混凝土箱涵,5m×2m | 950 |  |  |  | 950 | m | 380 | 25000 |  |  | 0
2 | 雨水管道 | 0 |  |  |  | 0 | [5 empty] | 0
| HDPE双壁波纹管,DN500 | 10.4804 |  |  |  | 10.4804 | m | 76 | 1379 | 平均埋深2m |  | 1379 | 549 | 300 | 300 |  |  | 230
| HDPE双壁波纹管,DN600 | 6.5572 |  |  |  | 6.5572 | m | 40 | 1639.3085 | 平均埋深2m |  | 1639.3085 | 629.3085 | 300 | 480 |  |  | 230
| 焊接钢管,DN600 | 6.3404 |  |  |  | 6.3404 | m | 40 | 1585.1 | 平均埋深1.5m |  | 1585.1 | 704 | 300 | 581.1
| HDPE钢带增强管,DN800 | 8.9689 |  |  |  | 8.9689 | m | 48 | 1868.5159 | 平均埋深2.0m |  | 1868.5159 | 679.1159 | 300 | 659.4 |  |  | 230
| HDPE钢带增强管,DN1000 | 378.4032 |  |  |  | 378.4032 | m | 1389 | 2724.2854 | 平均埋深3.0m |  | 2724.2854 | 1242.1354 | 300 | 832.15 |  |  | 350
| HDPE钢带增强管,DN1200 | 1111.6837 |  |  |  | 1111.6837 | m | 2004 | 5547.324 | 平均埋深4.0m |  | 5547.324 | 1642.724 | 2300 | 1084.6 |  |  | 520
| HDPE钢带增强管,DN1500 | 191.1253 |  |  |  | 191.1253 | m | 236 | 8098.529 | 平均埋深4.0m |  | 8098.529 | 3497.729 | 2300 | 1678.3 |  |  | 622.5
| HDPE钢带增强管,DN2000 | 1130.1733 |  |  |  | 1130.1733 | m | 721 | 15675.0806 | 平均埋深5m |  | 15675.0806 | 9849.2553 | 2300 | 2700.8253 |  |  | 825
| 钢筋混凝土管,DN2000 | 27.44 |  |  |  | 27.44 | m | 28 | 9800 | 平均埋深5m | 重复 | 0
| 钢筋混凝土顶管,DN600 | 14.4 |  |  |  | 14.4 | m | 40 | 3600 | 平均埋深5m |  | 0
| 钢筋混凝土顶管,DN1200 | 31.8 |  |  |  | 31.8 | m | 60 | 5300 | 平均埋深5m |  | 0
| 钢筋混凝土顶管,DN2000 | 19.88 |  |  |  | 19.88 | m | 28 | 7100 | 平均埋深5m |  | 0
| 顶管工作井,DN600 | 60 |  |  |  | 60 | 座 | 2 | 300000 |  |  | 0
| 顶管工作井,DN1200 | 70 |  |  |  | 70 | 座 | 2 | 350000 |  |  | 0
| 顶管工作井,DN2000 | 90 |  |  |  | 90 | 座 | 2 | 450000 |  |  | 0
| 拆除雨水管网,DN800 | 317.185 |  |  |  | 317.185 | m | 5767 | 550 |  |  | 0
| 拆除污水管网,DN800 | 59.345 |  |  |  | 59.345 | m | 1079 | 550 |  |  | 0
| 城市道路沥青路面修复 | 377.96 |  |  |  | 377.96 | m2 | 17180 | 220
| 城市道路混凝土路面修复 | 160.72 |  |  |  | 160.72 | m2 | 8200 | 196
| 人行道修复 | 217.224 |  |  |  | 217.224 | m2 | 18102 | 120
| 站石、卧石 | 229.96 |  |  |  | 229.96 | m2 | 11498 | 200
| 拆除现有雨水口 | 21.6 |  |  |  | 21.6 | 座 | 360 | 600
| 封堵现有检查井 | 24 |  |  |  | 24 | 座 | 240 | 1000
| 车行道下检查井加固 | 468 |  |  |  | 468 | 座 | 6000 | 780
| 双篦雨水口加固 | 33.3 |  |  |  | 33.3 | 座 | 666 | 500
| 钢管支墩 | 315 |  |  |  | 315 | 座 | 210 | 15000
（四） | 污水管网 | 0 |  |  |  | 0
| DN300，HDPE双壁波纹管 | 490.1484 |  |  |  | 490.1484 | m | 5934 | 826
| DN400，HDPE双壁波纹管 | 1736.4495 |  |  |  | 1736.4495 | m | 16585 | 1047
| DN500，HDPE双壁波纹管 | 1263.0767 |  |  |  | 1263.0767 | m | 8350 | 1512.6667
| DN600，HDPE双壁波纹管 | 1150.7718 |  |  |  | 1150.7718 | m | 5514 | 2087
| DN700，HDPE双壁波纹管 | 226.884 |  |  |  | 226.884 | m | 876 | 2590
| DN800，HDPE双壁波纹管 | 2140.38 |  |  |  | 2140.38 | m | 6204 | 3450
| DN1000，HDPE双壁波纹管 | 2542.6469 |  |  |  | 2542.6469 | m | 6052 | 4201.3333
| DN1200，HDPE双壁波纹管 | 1489.2626 |  |  |  | 1489.2626 | m | 2814 | 5292.3333
| 水泥道路破除及修复 | 2823.828 |  |  |  | 2823.828 | m2 | 134468 | 210
| 破拆沥青路 | 26.955 |  |  |  | 26.955 | m2 | 5391 | 50
| DN1000管道顶管 | 94 |  |  |  | 94 | m | 200 | 4700
| DN800管道顶管 | 21.6 |  |  |  | 21.6 | m | 60 | 3600
| DN1200管道顶管 | 27.5 |  |  |  | 27.5 | m | 50 | 5500
| DN300管道顶管 | 12.15 |  |  |  | 12.15 | m | 45 | 2700
| DN300，HDPE双壁波纹管 | 62.5282 |  |  |  | 62.5282 | m | 757 | 826
| DN300，HDPE双壁波纹管 | 299.012 |  |  |  | 299.012 | m | 3620 | 826
| DN1000顶管工作井 | 80 |  |  |  | 80 | 个 | 2 | 400000
| DN1000顶管接收井 | 80 |  |  |  | 80 | 个 | 2 | 400000
| DN800顶管工作井 | 35 |  |  |  | 35 | 个 | 1 | 350000
| DN800顶管接收井 | 35 |  |  |  | 35 | 个 | 1 | 350000
| DN1200顶管工作井 | 45 |  |  |  | 45 | 个 | 1 | 450000
| DN1200顶管接收井 | 45 |  |  |  | 45 | 个 | 1 | 450000
| DN300顶管工作井 | 35 |  |  |  | 35 | 个 | 1 | 350000
| DN300顶管接收井 | 35 |  |  |  | 35 | 个 | 1 | 350000
| 提升泵站 | 36 | 126 | 18 |  | 180 | 座 | 1 | 1800000
| 提升泵站 | 45.26 | 158.41 | 22.63 |  | 226.3 | 座 | 1 | 2263000
| 提升泵站 | 91.8 | 321.3 | 45.9 |  | 459 | 座 | 1 | 4590000
（五） | 新建雨水管网 | 0 |  |  |  | 0
| DN1200，HDPE双壁波纹管 | 2157.5484 |  |  |  | 2157.5484 | m | 4077 | 5292
| DN1500，HDPE钢带增强管 | 4510.0636 |  |  |  | 4510.0636 | m | 5579 | 8084
| DN1800，HDPE钢带增强管 | 2719.6296 |  |  |  | 2719.6296 | m | 2774 | 9804
| DN2000，HDPE钢带增强管 | 14241.9 |  |  |  | 14241.9 | m | 9822 | 14500
| 雨水箱涵，2*2m | 3707.73 |  |  |  | 3707.73 | m | 3169 | 11700
| 雨水箱涵，2.5*2m | 2739 |  |  |  | 2739 | m | 2075 | 13200
| 雨水箱涵，3*2m | 1251.02 |  |  |  | 1251.02 | m | 881 | 14200
| 雨水箱涵，4*2m | 10285.6 |  |  |  | 10285.6 | m | 5980 | 17200
| 雨水箱涵，5*2m | 2304.82 |  |  |  | 2304.82 | m | 1141 | 20200
| 雨水箱涵，7*2m | 1877.4 |  |  |  | 1877.4 | m | 745 | 25200
（六） | 雨污分流工程 | 0 |  |  |  | 0
| DN500，HDPE双壁波纹管 | 32.2269 |  |  |  | 32.2269 | m | 213 | 1513
| DN600，HDPE双壁波纹管 | 264.2142 |  |  |  | 264.2142 | m | 1266 | 2087
| DN800，HDPE双壁波纹管 | 164.565 |  |  |  | 164.565 | m | 477 | 3450
| DN500，焊接钢管 | 6.96 |  |  |  | 6.96 | m | 58 | 1200
| 雨污水交汇井，4000×2900 | 82.5 |  |  |  | 82.5 | 座 | 15 | 55000
| 城市道路沥青路面修复 | 561.855 |  |  |  | 561.855 | m2 | 16053 | 350
| 城市道路混凝土路面修复 | 149.76 |  |  |  | 149.76 | m2 | 4992 | 300
| 人行道修复 | 108.612 |  |  |  | 108.612 | m2 | 9051 | 120
| 站石、卧石 | 114.98 |  |  |  | 114.98 | m2 | 5749 | 200
| 中间花坛 | 210 |  |  |  | 210 | m2 | 3000 | 700
| 拆除现有雨水口 | 10.8 |  |  |  | 10.8 | 座 | 180 | 600
| 拆除现有检查井 | 12 |  |  |  | 12 | 座 | 120 | 1000
| 拆除现有管道 | 110.61 |  |  |  | 110.61 | m | 3687 | 300
| 车行道下检查井加固 | 33.3 |  |  |  | 33.3 | 座 | 333 | 1000
| 双篦雨水口加固 | 5.25 |  |  |  | 5.25 | 座 | 105 | 500
| 钢管支墩 | 0.5 |  |  |  | 0.5 | 座 | 10 | 500
二 | 工程建设其他费用 |  |  |  | 12432.9414 | 12432.9414
1 | 征地费 | [5 empty] | 亩 |  |  | 政府负责
2 | 拆迁安置补偿费 | [5 empty] | m2 |  |  | 政府负责
3 | 建设单位管理费 |  |  |  | 1124.9471 | 1124.9471 | 按财政部财建[2016]504号文计算
4 | 建设工程监理费 |  |  |  | 1999.2439 | 1999.2439 | 按发改价格[2007]670号文计算
5 | 建设项目前期工作咨询费 |  |  |  | 181.7878 | 181.7878 | 按计价格［1999］1283号文计算
6 | 工程勘察费 |  |  |  | 1302.2963 | 1302.2963 | 按第一部份工程费用的1.1%计算
7 | 基本设计费 |  |  |  | 3211.5732 | 3211.5732 | 按计价格［2002］10号文计算
8 | 其他设计费 |  |  |  |  | 0
| 总体设计费 |  |  |  | 160.5787 | 160.5787 | 按计价格［2002］10号文计算
| 主体设计协调费 |  |  |  | 160.5787 | 160.5787 | 按计价格［2002］10号文计算
| 施工图预算编制费 |  |  |  | 321.1573 | 321.1573 | 按计价格［2002］10号文计算
| 竣工图编制费 |  |  |  | 256.9259 | 256.9259 | 按计价格［2002］10号文计算
9 | 环境影响咨询服务费 |  |  |  | 67.0258 | 67.0258 | 按计价格［2002］125号文计算
10 | 劳动安全卫生评审费 |  |  |  | 591.9528 | 591.9528 | 按第一部份工程费用的0.5%计算
11 | 场地准备费及临时设施费 |  |  |  | 1183.9057 | 1183.9057 | 按第一部份工程费用的1%计算
12 | 工程保险费 |  |  |  | 710.3434 | 710.3434 | 按第一部份工程费用的0.6%计算
13 | 生产准备费 |  |  |  | 21.6 | 21.6 | 按培训人员每人3000元计算
14 | 办公及生活家具购置费 |  |  |  | 4 | 4 | 按设计定员的2000元计算
15 | 联合试运转费 |  |  |  | 38.8037 | 38.8037 | 按设备费总值的1%计算
16 | 招标代理服务费 |  |  |  | 119.6519 | 119.6519 | 按[2002]1980号文及发改价格[2011]534号文计算
17 | 全过程造价咨询服务费 |  |  |  | 508.5623 | 508.5623 | 按鄂价工服规[2011]23号计算
18 | 社会稳定风险报告编制及评价费 |  |  |  | 52.8549 | 52.8549 | 参考沪发改投[2012]130号计算
19 | 施工图审查费 |  |  |  | 82.8734 | 82.8734 | 按鄂价房服[2006]273 号计算
20 | 水土保持咨询费 |  |  |  | 332.2787 | 332.2787 | 按保监[2005]22号计算
三 | 基本预备费(一+二)*8% |  |  |  | 10465.8808 | 10465.8808
四 | 建设投资（一+二+三） |  |  |  |  | 141289.3913
五 | 建设期贷款利息 |  |  |  | 4905.5924 | 4905.5924
六 | 铺底流动资金 |  |  |  | 41.8 | 41.8
七 | 建设项目总投资 | 113753.689 | 3880.37 | 728.56 | 27874.1647 | 146236.7837
注意： 1、厂区原地况地貌三通一平由政府负责，未计入总投资； 2、地基处理、基坑支护、降排水等措施由于无地勘资料，未计入总投资，后期按实际发生结算。 3、不包括出户管及小市政管网改造投资。
[6 empty] | 108667.38 | 1.2352
37569.4036
[5 empty] | 1.2352 | 一期
[6 empty] | 工程费用 | 总投资
[5 empty] | 中沟套港 | 11844.4891 | 14630.3883
[5 empty] | 小泉港 | 5852.6747 | 7229.261
[5 empty] | 花湖一期 | 6242.78 | 7711.1216
[5 empty] | 污水管网 | 15662.4931 | 19346.4111
[5 empty] | 雨水管网 | 45794.7116 | 56565.919
[5 empty] | 雨污分流 | 1868.1331 | 2307.5299
[7 empty] | 107790.6308 |  |  | 15874008706
Note on P235: mrgao: （支护+降排水+地基处理）
Note on R236: mrgao: 井座井筒+井盖（爬梯）
Note on R251: mrgao: 井座井筒+井盖（爬梯）

## 投资估算表-二期工程 (2) (hidden)
鄂州市航空都市区水环境综合治理项目（二期）投资估算表
序号 | 工程及项目名称 | 估算金额（万元） |  |  |  |  | 单位 | 工程量 | 单位价值（元） | 备注
|  | 建筑工程费 | 设备购置费 | 安装工程费 | 其他费用 | 总计
一 | 工程费用 | #REF! | 20021.48 | 5225.334 | 200.04 | #REF!
（一） | 花马湖港 |  |  |  |  | 19805.5494 |  |  |  |  | 19889.2594
1 | 截污治污
| DN300，HDPE双壁波纹管 | 96.5594 |  |  |  | 96.5594 | m | 1169 | 826
2 | 河道整治
| 堤防建设 | 4000 |  |  |  | 4000 | m | 10000 | 4000
| 河道疏拓 | 1312.5 |  |  |  | 1312.5 | m³ | 262500 | 50
3 | 环保清淤
3.1 | 底泥原位生态修复 | 306 |  |  |  | 360 | m2 | 45000 | 80
3.2 | 底泥清淤 | 810 |  |  |  | 1350 | m³ | 112500 | 120
4 | 便道 | 360 |  |  |  | 360 | 项 | 1
5 | 围堰 | 450 |  |  |  | 450 | 项 | 1
6 | 河道生态修复 | 0
6.1 | 污染源拦截 | 32 |  |  |  | 32 | m³ | 64 | 5000
6.2 | 湿地系统构建 | 840 |  |  |  | 840 | m2 | 56000 | 150
6.3 | 碳纤维生态处理 | 32.04 |  |  |  | 32.04 | m2 | 3600 | 89
6.4 | 人工鱼礁鱼巢 | 8 |  |  |  | 8 | 组 | 10 | 8000
6.5 | 堤岸生态修复（生态护岸） | 3465 |  |  |  | 3465 | m2 | 105000 | 330
6.6 | 水生植物修复 | 0
6.6.1 | 沉水植物（含水下森林） | 267 |  |  |  | 267 | m2 | 15000 | 178
6.6.2 | 浮叶植物（含生态浮岛） | 240 |  |  |  | 240 | m2 | 20000 | 120
6.6.3 | 挺水植物 | 97.5 |  |  |  | 97.5 | m2 | 15000 | 65
6.7 | 生态系统建设及平衡控制 | 50 |  |  |  | 50 | m³ | 20000 | 25
6.8 | 微生物技术 | 40 |  |  |  | 40 | m³ | 20000 | 20
7 | 河道景观建设 | 0
| 硬质铺装（石材、透水砖） | 609 |  |  |  | 609 | m2 | 17500 | 348
| 平台栈道（防腐木含基础） | 750 |  |  |  | 750 | m2 | 3000 | 2500
| 绿化种植（大中小乔木、灌木、地被） | 1496.25 |  |  |  | 1496.25 | m2 | 52500 | 285
| 景观小品设施（座具） | 30 |  |  |  | 30 | 个 | 100 | 3000
| 景观小品设施（垃圾箱） | 15 |  |  |  | 15 | 个 | 100 | 1500
| 景观小品设施（标识标牌） | 12.5 |  |  |  | 12.5 | 个 | 50 | 2500
| 河岸护栏装饰 | 450 |  |  |  | 450 | m | 3000 | 1500
| 景观构筑物亭廊 | 55 |  |  |  | 55 | 座 | 5 | 110000
| 景观场地给排水 | 225 |  |  |  | 225 | m2 | 75000 | 30
| 景观电气系统 | 382 |  |  |  | 382 | 项 | 1 | 3820000
8 | 智慧水务 | 0 |  |  |  | 0
| 水质监测站 | 400 |  |  |  | 400 | 座 | 5 | 800000
| 水量监测站 | 60 |  |  |  | 60 | 座 | 4 | 150000
| 泵站自控点 | 50 |  |  |  | 50 | 座 | 1 | 500000
| 闸坝自控点 | 50 |  |  |  | 50 | 座 | 1 | 500000
| 生态环境感知系统站点 | 30 |  |  |  | 30 | 座 | 1 | 300000
| 视频监控点 | 32.5 |  |  |  | 32.5 | 座 | 13 | 25000
| 主光缆 | 375 |  |  |  | 375 | km | 15 | 250000
| 支光缆 | 90 |  |  |  | 90 | km | 5 | 180000
| 保护管 | 30 |  |  |  | 30 | km | 5 | 60000
| 手孔井 | 97.5 |  |  |  | 97.5 | 个 | 325 | 3000
| 光缆附件 | 0.2 |  |  |  | 0.2 | 套 | 1 | 2000
| 无线通讯设备 | 500 |  |  |  | 500 | 套 | 25 | 200000
| 电缆排管 | 45 |  |  |  | 45 | km | 15 | 30000
| 电缆井 | 90 |  |  |  | 90 | 个 | 300 | 3000
| 监控管理平台 | 400 |  |  |  | 400 | 套 | 1
| 监控调度中心 | 530 |  |  |  | 530 | 套 | 1
（二） | 锁泉港（葫芦港） | 0 |  |  |  | 11487.4777 |  |  |  |  | 11695.9517
1 | 截污治污 | 0
| DN300，HDPE双壁波纹管 | 85.078 |  |  |  | 85.078 | m | 1030 | 826
| DN400，HDPE双壁波纹管 | 25.2 |  |  |  | 25.2 | m | 210 | 1200
| 截污构筑物（提升及生化池） | 200 |  |  |  | 200 | 座 | 2 | 1000000
2 | 河道整治 | 0
| 堤防建设 | 3000 |  |  |  | 3000 | m | 6000 | 5000
| 河道疏拓 | 421.2 |  |  |  | 421.2 | m³ | 84240 | 50
| 2米高溢流堰 | 63.8897 |  |  |  | 63.8897 | 项 | 5 | 127779.4
3 | 环保清淤
3.1 | 底泥原位生态修复 | 160 |  |  |  | 160 | m2 | 20000 | 80
3.2 | 底泥清淤 | 360 |  |  |  | 360 | m³ | 30000 | 120
4 | 便道 | 128 |  |  |  | 128 | 项 | 1
5 | 围堰 | 160 |  |  |  | 160 | 项 | 1
6 | 河道生态修复 | 0
6.1 | 污染源拦截 | 80 |  |  |  | 80 | m³ | 160 | 5000
6.2 | 湿地系统构建 | 72 |  |  |  | 72 | m2 | 4000 | 180
6.3 | 碳纤维生态处理 | 35.6 |  |  |  | 35.6 | m2 | 4000 | 89
6.4 | 人工鱼礁鱼巢 | 64 |  |  |  | 64 | 组 | 80 | 8000
6.5 | 堤岸生态修复（生态护岸） | 2640 |  |  |  | 2640 | m2 | 80000 | 330
6.6 | 水生植物修复 | 0 |  |  |  | 0
6.6.1 | 沉水植物（含水下森林） | 213.6 |  |  |  | 213.6 | m2 | 12000 | 178
6.6.2 | 浮叶植物（含生态浮岛） | 192 |  |  |  | 192 | m2 | 16000 | 120
6.6.3 | 挺水植物 | 78 |  |  |  | 78 | m2 | 12000 | 65
6.7 | 生态系统建设及平衡控制 | 87.5 |  |  |  | 87.5 | m³ | 35000 | 25
6.8 | 微生物技术 | 70 |  |  |  | 70 | m³ | 35000 | 20
6.9 | 应急措施 | 35 |  |  |  | 35 | m2 | 70000 | 5
7 | 河道景观建设 | 0
| 硬质铺装（石材、透水砖） | 459.36 |  |  |  | 459.36 | m2 | 13200 | 348
| 平台栈道（防腐木含基础） | 250 |  |  |  | 250 | m2 | 1000 | 2500
| 绿化种植（大中小乔木、灌木、地被） | 912 |  |  |  | 912 | m2 | 32000 | 285
| 跨河景桥（含基础） | 65 |  |  |  | 65 | 座 | 1 | 650000
| 景观小品设施（座具） | 36 |  |  |  | 36 | 个 | 120 | 3000
| 景观小品设施（垃圾箱） | 15 |  |  |  | 15 | 个 | 100 | 1500
| 景观小品设施（标识标牌） | 11.25 |  |  |  | 11.25 | 个 | 45 | 2500
| 河岸护栏 | 150 |  |  |  | 150 | m | 1000 | 1500
| 景观构筑物亭廊 | 66 |  |  |  | 66 | 座 | 6 | 110000
| 景观场地给排水 | 240 |  |  |  | 240 | 项 | 1
| 景观电气系统 | 200 |  |  |  | 200 | 项 | 1
8 | 智慧水务 | 0 |  |  |  | 0
| 水质监测站 | 160 |  |  |  | 160 | 座 | 2 | 800000
| 水量监测站 | 30 |  |  |  | 30 | 座 | 2 | 150000
| 视频监控点 | 10 |  |  |  | 10 | 座 | 4 | 25000
| 主光缆 | 295 |  |  |  | 295 | km | 11.8 | 250000
| 支光缆 | 36 |  |  |  | 36 | km | 2 | 180000
| 保护管 | 12 |  |  |  | 12 | km | 2 | 60000
| 手孔井 | 73.2 |  |  |  | 73.2 | 个 | 244 | 3000
| 光缆附件 | 0.2 |  |  |  | 0.2 | 套 | 1 | 2000
| 无线通讯设备 | 160 |  |  |  | 160 | 套 | 8 | 200000
| 电缆排管 | 35.4 |  |  |  | 35.4 | km | 11.8 | 30000
| 电缆井 | 70.8 |  |  |  | 70.8 | 个 | 236 | 3000
9 | 河道补水
| 抽水泵站 | 4 | 18 | 7.2 |  | 29.2 | 座 | 1
（一） | 花马湖港
1 | 截污治污
| DN300，HDPE双壁波纹管 | 96.5594 |  |  |  | 96.5594 | m | 1169 | 826
2 | 河道整治 |  |  |  |  | 0
| 堤防建设 | 787.5 |  |  |  | 787.5 | m³ | 262500 | 30
| 河道疏拓 | 3412.5 |  |  |  | 3412.5 | m³ | 262500 | 130
3 | 环保清淤 | 0 |  |  |  | 0
| 底泥清淤 | 2250 |  |  |  | 2250 | m³ | 112500 | 200
4 | 便道 | 360 |  |  |  | 360 | 项 | 1
5 | 围堰 | 450 |  |  |  | 450 | 项 | 1
6 | 河道生态修复 | 0 |  |  |  | 0
| 堤岸生态修复 | 3465 |  |  |  | 3465 | m2 | 105000 | 330
| 水生植物修复 | 735 |  |  |  | 735 | m2 | 105000 | 70
| 滩潭系统建设 | 67.5 |  |  |  | 67.5 | m³ | 15000 | 45
| 河口湿地建设 | 840 |  |  |  | 840 | m2 | 56000 | 150
7 | 河道景观建设 | 0 |  |  |  | 0
| 铺装 | 1029 |  |  |  | 1029 | m2 | 34300 | 300
| 平台栈道 | 600 |  |  |  | 600 | m2 | 2000 | 3000
| 绿地 | 1852.5 |  |  |  | 1852.5 | m2 | 75000 | 247
| 亭廊 | 48 |  |  |  | 48 | 个 | 8 | 60000
| 跨河景桥 | 504 |  |  |  | 504 | 座 | 4 | 1260000
| 卫生间 | 140 |  |  |  | 140 | 个 | 7 | 200000
| 座椅 | 44 |  |  |  | 44 | 个 | 220 | 2000
| 垃圾箱 | 45 |  |  |  | 45 | 个 | 300 | 1500
| 电缆变压器等 | 262.5 |  |  |  | 262.5 | 套 | 1
| 照明灯具 | 120 |  |  |  | 120 | 个 | 1000 | 1200
8 | 智慧水务 | 0 |  |  |  | 0
| 水质监测站 | 400 |  |  |  | 400 | 座 | 5 | 800000
| 水量监测站 | 60 |  |  |  | 60 | 座 | 4 | 150000
| 泵站自控点 | 50 |  |  |  | 50 | 座 | 1 | 500000
| 闸坝自控点 | 50 |  |  |  | 50 | 座 | 1 | 500000
| 生态环境感知系统站点 | 30 |  |  |  | 30 | 座 | 1 | 300000
| 视频监控点 | 32.5 |  |  |  | 32.5 | 座 | 13 | 25000
| 主光缆 | 375 |  |  |  | 375 | km | 15 | 250000
| 支光缆 | 90 |  |  |  | 90 | km | 5 | 180000
| 保护管 | 30 |  |  |  | 30 | km | 5 | 60000
| 手孔井 | 97.5 |  |  |  | 97.5 | 个 | 325 | 3000
| 光缆附件 | 0.2 |  |  |  | 0.2 | 套 | 1 | 2000
| 无线通讯设备 | 500 |  |  |  | 500 | 套 | 25 | 200000
| 电缆排管 | 45 |  |  |  | 45 | km | 15 | 30000
| 电缆井 | 90 |  |  |  | 90 | 个 | 300 | 3000
| 监控管理平台 | 400 |  |  |  | 400 | 套 | 1
| 监控调度中心 | 530 |  |  |  | 530 | 套 | 1
（二） | 锁泉港（葫芦港） | 0 |  |  |  | 0
1 | 截污治污 | 0 |  |  |  | 0
| DN300，HDPE双壁波纹管 | 299.012 |  |  |  | 299.012 | m | 3620 | 826
2 | 河道整治 | 0 |  |  |  | 0
| 堤防建设 | 558 |  |  |  | 558 | m³ | 186000 | 30
| 河道疏拓 | 2418 |  |  |  | 2418 | m³ | 186000 | 130
| 2米高溢流堰 | 63.8897 |  |  |  | 63.8897 | 项 | 5 | 127779.4
3 | 环保清淤 | 0 |  |  |  | 0
| 底泥清淤 | 800 |  |  |  | 800 | m³ | 40000 | 200
4 | 便道 | 128 |  |  |  | 128 | 项 | 1
5 | 围堰 | 160 |  |  |  | 160 | 项 | 1
6 | 河道生态修复 | 0 |  |  |  | 0
| 堤岸生态修复 | 2640 |  |  |  | 2640 | m2 | 80000 | 330
| 水生植物修复 | 336 |  |  |  | 336 | ㎡ | 48000 | 70
| 滩潭系统建设 | 6.75 |  |  |  | 6.75 | m3 | 1500 | 45
7 | 河道景观建设 | 0 |  |  |  | 0
| 铺装 | 780 |  |  |  | 780 | m2 | 26000 | 300
| 平台栈道 | 600 |  |  |  | 600 | m2 | 2000 | 3000
| 绿地 | 1235 |  |  |  | 1235 | m2 | 50000 | 247
| 亭廊 | 18 |  |  |  | 18 | 个 | 3 | 60000
| 跨河景桥 | 504 |  |  |  | 504 | 座 | 4 | 1260000
| 卫生间 | 40 |  |  |  | 40 | 个 | 2 | 200000
| 座椅 | 8 |  |  |  | 8 | 个 | 40 | 2000
| 垃圾箱 | 7.5 |  |  |  | 7.5 | 个 | 50 | 1500
| 电缆变压器等 | 140 |  |  |  | 140 | 套 | 1
| 照明灯具 | 42 |  |  |  | 42 | 个 | 350 | 1200
8 | 智慧水务 | 0 |  |  |  | 0
| 水质监测站 | 160 |  |  |  | 160 | 座 | 2 | 800000
| 水量监测站 | 30 |  |  |  | 30 | 座 | 2 | 150000
| 视频监控点 | 10 |  |  |  | 10 | 座 | 4 | 25000
| 主光缆 | 295 |  |  |  | 295 | km | 11.8 | 250000
| 支光缆 | 36 |  |  |  | 36 | km | 2 | 180000
| 保护管 | 12 |  |  |  | 12 | km | 2 | 60000
| 手孔井 | 73.2 |  |  |  | 73.2 | 个 | 244 | 3000
| 光缆附件 | 0.2 |  |  |  | 0.2 | 套 | 1 | 2000
| 无线通讯设备 | 160 |  |  |  | 160 | 套 | 8 | 200000
| 电缆排管 | 35.4 |  |  |  | 35.4 | km | 11.8 | 30000
| 电缆井 | 70.8 |  |  |  | 70.8 | 个 | 236 | 3000
9 | 河道补水
| 抽水泵站 | 4 | 18 | 7.2 |  | 29.2 | 座 | 1 |  |  | 2台22kw水泵，一用一备
（三） | 污水处理厂
1 | 花湖开发区污水处理厂二期工程 | [5 empty] | t/d | 20000 |  | 地上
1.1 | 厂区总图
| 总图管线 | 50 |  |  |  | 50 | 项 | 1
1.2 | 粗格栅及提升泵房 |  | 46.05 | 13.81 |  | 59.86
1.3 | 细格栅及曝气沉砂池 |  | 17.05 | 3.41 |  | 20.46
1.4 | 生化池 | 591.36 | 1064.6 | 150.19 |  | 1806.15 | m3 | 11827.2 | 500
1.5 | 二沉池 | 195.88 | 123.97 | 24.794 |  | 344.644 | m3 | 3695.86 | 530
1.6 | 高效沉淀池 | 170 | 158.28 | 31.66 |  | 359.94 | m3 | 2000 | 850
1.7 | 接触消毒池 |  | 2.15 | 0.43 |  | 2.58
1.8 | 加氯加药间 |  | 26.51 | 5.3 |  | 31.81
1.9 | 鼓风机房 |  | 171.23 | 34.25 |  | 205.48
1.1 | 污泥浓缩脱水间 |  | 70.01 | 14 |  | 84.01
1.11 | 除臭系统 |  | 151.2 |  |  | 151.2
1.12 | 电气 |  | 170.28 | 93.65 |  | 263.93
1.13 | 自控 |  | 66.88 | 10.03 |  | 76.91
1.14 | 仪表 |  | 66.66 | 10 |  | 76.66
1.15 | 工器具及生产家具购置费 |  |  |  | 21.35 | 21.35
2 | 航空都市区再生水厂(近期) | [5 empty] | t/d | 50000 |  | 地下
2.1 | 总平面工程
| 土方开挖 | 1031.13 |  |  |  | 1031.13 | m3 | 224157.9 | 46
| 土方回填 | 389.09 |  |  |  | 389.09 | m3 | 59859.65 | 65
| 地面景观公园 | 1051.1 |  |  |  | 1051.1 | m2 | 21022 | 500
| 总图综合管线 | 200 |  |  |  | 200 | 项 | 1 |  | 暂估
| 综合楼 | 988 |  |  |  | 988 | m2 | 3800 | 2600
| 门卫室 | 24.43 |  |  |  | 24.43 | m2 | 84.24 | 2900
| 大门 | 6 |  |  |  | 6 | 项 | 1
| 围墙 | 49 |  |  |  | 49 | m | 1400 | 350
2.2 | 箱体构筑物 | 10087.11 |  |  |  | 10087.11 | m3 | 186798.25 | 540
2.3 | 工艺设备
| 粗格栅及提升泵房 |  | 283.62 | 70.9 |  | 354.52
| 细格栅 |  | 65.9 | 16.47 |  | 82.37
| 曝气沉砂池 |  | 67.8 | 16.95 |  | 84.75
| 高精度水力旋流除砂系统 |  | 161 | 40.25 |  | 201.25
| 精细格栅 |  | 308.43 | 77.11 |  | 385.54
| 生化池（多级AO） |  | 3032.35 | 416.71 |  | 3449.06
| 矩形周进周出二沉池 |  | 310.73 | 77.68 |  | 388.41
| 高效沉淀池 |  | 193.98 | 48.5 |  | 242.48
| 紫外消毒渠 |  | 151.69 | 37.92 |  | 189.61
| 巴氏计量槽1 |  | 3.68 | 0.92 |  | 4.6
| 中水回用池及巴氏计量槽2（按照5万t/d预留） |  | 38.18 | 9.55 |  | 47.73
| 接触消毒池 |  | 9.83 | 2.46 |  | 12.29
| 尾水泵房 |  | 116.41 | 29.1 |  | 145.51
| 加药间 |  | 48.42 | 12.1 |  | 60.52
| 鼓风机房 |  | 458.31 | 114.58 |  | 572.89
| 水源热泵系统 |  | 178.31 | 44.58 |  | 222.88
| 污泥浓缩脱水系统 |  | 384.19 | 96.05 |  | 480.24
| 生物除臭单元 |  | 1428 |  |  | 1428
2.4 | 管廊 |  | 9.2 | 2.3 |  | 11.5
2.5 | 通风系统 |  |  | 270 |  | 270
2.6 | 消防系统 |  |  | 300 |  | 300
2.7 | 自控 |  | 843.15 | 67.45 |  | 910.6
2.8 | 仪表 |  | 305.14 | 30.51 |  | 335.65
2.9 | 电气 |  | 597.63 | 358.58 |  | 956.21
2.10 | 机修设备 |  | 34 |  |  | 34
2.11 | 化验设备 |  | 38 |  |  | 38
2.12 | 运输车辆 |  | 60 |  |  | 60
2.13 | 市政用水接入 |  |  | 50 |  | 50 | 项 | 1 | 暂估
2.14 | 外电接入费 |  |  | 250 |  | 250 | 项 | 1 | 暂估
2.15 | 工器具购置费 |  |  |  | 91.28 | 91.28
3 | 航空都市区再生水厂(远期) | [5 empty] | t/d | 50000 |  | 地下
3.1 | 总平面工程
| 土方开挖 | 1029.72 |  |  |  | 1029.72 | m3 | 223851.38 | 46
| 土方回填 | 393.4 |  |  |  | 393.4 | m3 | 60523.46 | 65
| 地面景观公园 | 1084.5 |  |  |  | 1084.5 | m2 | 21689.94 | 500
| 总图综合管线 | 200 |  |  |  | 200 | 项 | 1 |  | 暂估
3.2 | 箱体构筑物 | 10073.31 |  |  |  | 10073.31 | m3 | 186542.82 | 540
3.3 | 工艺设备 |  |  |  |  | 0
| 粗格栅及提升泵房 |  | 283.62 | 70.9 |  | 354.52
| 细格栅 |  | 65.9 | 16.47 |  | 82.37
| 曝气沉砂池 |  | 67.8 | 16.95 |  | 84.75
| 高精度水力旋流除砂系统 |  | 161 | 40.25 |  | 201.25
| 精细格栅 |  | 308.43 | 77.11 |  | 385.54
| 生化池（多级AO） |  | 3032.35 | 416.71 |  | 3449.06
| 矩形周进周出二沉池 |  | 310.73 | 77.68 |  | 388.41
| 高效沉淀池 |  | 193.98 | 48.5 |  | 242.48
| 紫外消毒渠 |  | 151.69 | 37.92 |  | 189.61
| 巴氏计量槽1 |  | 3.68 | 0.92 |  | 4.6
| 中水回用池及巴氏计量槽2（按照5万t/d预留） |  | 38.18 | 9.55 |  | 47.73
| 接触消毒池 |  | 9.83 | 2.46 |  | 12.29
| 尾水泵房 |  | 116.41 | 29.1 |  | 145.51
| 加药间 |  | 48.42 | 12.1 |  | 60.52
| 鼓风机房 |  | 458.31 | 114.58 |  | 572.89
| 水源热泵系统 |  | 178.31 | 44.58 |  | 222.88
| 污泥浓缩脱水系统 |  | 384.19 | 96.05 |  | 480.24
| 生物除臭单元 |  | 1386 |  |  | 1386
3.4 | 管廊 |  | 9.2 | 2.3 |  | 11.5
3.5 | 通风系统 |  |  | 270 |  | 270
3.6 | 消防系统 |  |  | 300 |  | 300
3.7 | 自控 |  | 615.67 | 49.25 |  | 664.92
3.8 | 仪表 |  | 236.83 | 23.68 |  | 260.51
3.9 | 电气 |  | 548.13 | 328.88 |  | 877.01
3.10 | 机修设备 |  | 34 |  |  | 34
3.11 | 化验设备 |  | 38 |  |  | 38
3.12 | 运输车辆 |  | 60 |  |  | 60
3.13 | 市政用水接入 |  |  | 50 |  | 50 | 项 | 1 | 暂估
3.14 | 外电接入费 |  |  | 250 |  | 250 | 项 | 1 | 暂估
3.15 | 工器具购置费 |  |  |  | 87.41 | 87.41
（四） | 污水管网 |  |  |  |  | 0
| DN300，HDPE双壁波纹管 | #REF! |  |  |  | #REF! | m | 39000 | #REF!
| DN400，HDPE双壁波纹管 | #REF! |  |  |  | #REF! | m | 9865 | #REF!
| DN500，HDPE双壁波纹管 | #REF! |  |  |  | #REF! | m | 16812 | #REF!
| DN600，HDPE双壁波纹管 | #REF! |  |  |  | #REF! | m | 19277 | #REF!
| DN700，HDPE双壁波纹管 | 6581.601 |  |  |  | 6581.601 | m | 14339 | 4590
| DN800，HDPE钢带增强管 | #REF! |  |  |  | #REF! | m | 8536 | #REF!
| DN1500，HDPE钢带增强管 | #REF! |  |  |  | #REF! | m | 5031 | #REF!
（五） | 雨水管网 | 0 |  |  |  | 0
| DN600，HDPE双壁波纹管 | #REF! |  |  |  | #REF! | m | 39100 | #REF!
| DN1200，HDPE钢带增强管 | #REF! |  |  |  | #REF! | m | 15283 | #REF!
| DN1500，HDPE钢带增强管 | #REF! |  |  |  | #REF! | m | 6466 | #REF!
| DN1800，HDPE钢带增强管 | #REF! |  |  |  | #REF! | m | 4328 | #REF!
| DN2000，混凝土管 | 3008.2308 |  |  |  | 3008.2308 | m | 2921 | 10298.6333
| DN2400，混凝土管 | 2349.3658 |  |  |  | 2349.3658 | m | 1841 | 12761.3567
二 | 工程建设其他费用 |  |  |  |  | #REF!
1 | 征地费 | [5 empty] | 亩 |  |  | 政府负责
2 | 拆迁安置补偿费 | [5 empty] | m2 |  |  | 政府负责
3 | 建设单位管理费 |  |  |  | #REF! | #REF! | 按财政部财建[2016]504号文计算
4 | 建设工程监理费 |  |  |  | #REF! | #REF! | 按发改价格[2007]670号文计算
5 | 建设项目前期工作咨询费 |  |  |  | #REF! | #REF! | 按计价格［1999］1283号文计算
6 | 工程勘察费 |  |  |  | #REF! | #REF! | 按第一部份工程费用的1.1%计算
7 | 基本设计费 |  |  |  | #REF! | #REF! | 按计价格［2002］10号文计算
8 | 其他设计费 |  |  |  |  | 0
| 总体设计费 |  |  |  | #REF! | #REF! | 按计价格［2002］10号文计算
| 主体设计协调费 |  |  |  | #REF! | #REF! | 按计价格［2002］10号文计算
| 施工图预算编制费 |  |  |  | #REF! | #REF! | 按计价格［2002］10号文计算
| 竣工图编制费 |  |  |  | #REF! | #REF! | 按计价格［2002］10号文计算
9 | 环境影响咨询服务费 |  |  |  | #REF! | #REF! | 按计价格［2002］125号文计算
10 | 劳动安全卫生评审费 |  |  |  | #REF! | #REF! | 按第一部份工程费用的0.5%计算
11 | 场地准备费及临时设施费 |  |  |  | #REF! | #REF! | 按第一部份工程费用的1%计算
12 | 工程保险费 |  |  |  | #REF! | #REF! | 按第一部份工程费用的0.6%计算
13 | 生产准备费 |  |  |  | 118.8 | 118.8 | 按培训人员每人3000元计算
14 | 办公及生活家具购置费 |  |  |  | 22 | 22 | 按设计定员的2000元计算
15 | 联合试运转费 |  |  |  | #REF! | #REF! | 按设备费总值的1%计算
16 | 招标代理服务费 |  |  |  | #REF! | #REF! | 按[2002]1980号文及发改价格[2011]534号文计算
17 | 全过程造价咨询服务费 |  |  |  | #REF! | #REF! | 按鄂价工服规[2011]23号计算
18 | 社会稳定风险报告编制及评价费 |  |  |  | #REF! | #REF! | 参考沪发改投[2012]130号计算
19 | 施工图审查费 |  |  |  | #REF! | #REF! | 按鄂价房服[2006]273 号计算
20 | 水土保持咨询费 |  |  |  | #REF! | #REF! | 按保监[2005]22号计算
21 | 深基坑监测费 |  |  |  | 180 | 180 | 暂估
三 | 基本预备费(一+二)*8% |  |  |  | #REF! | #REF!
四 | 建设投资（一+二+三） |  |  |  |  | #REF!
五 | 建设期贷款利息 |  |  |  | #REF! | #REF!
六 | 铺底流动资金 |  |  |  | 258.94 | 258.94
七 | 建设项目总投资 |  |  |  |  | #REF!
注意： 1、厂区原地况地貌三通一平由政府负责，未计入总投资； 2、地基处理、基坑支护、降排水等措施由于无地勘资料，未计入总投资，后期按实际发生结算。 3、不包括出户管及小市政管网改造投资。
[6 empty] | 171683.1038 | #REF!
#REF!
[5 empty] | #REF! | 二期
[6 empty] | 工程费用 | 总投资
[5 empty] | 花马湖港 | 19889.2594 | #REF!
[5 empty] | 锁泉港 | 11695.9517 | #REF!
[5 empty] | 花湖二期 | 3554.984 | #REF!
[5 empty] | 航空都市区水厂近期 | 25485.75 | #REF!
[5 empty] | 航空都市区水厂远期 | 23994.93 | #REF!
[5 empty] | 污水管网 | #REF! | #REF!
[5 empty] | 雨水管网 | #REF! | #REF!
#REF!

## 花湖污水厂金额汇总 (hidden)
花湖污水厂各阶段工程投资汇总表（一阶段深度处理土建2万m3/d，含粗格栅）
费用名称 | 花湖污水厂一期一阶段 | 花湖污水厂一期二阶段 | 花湖污水厂二期 | 合计(万元）
第一部分工程费用 | #REF! | #REF! | #REF! | #REF!
其他费用 | #REF! | #REF! | #REF! | #REF!
征地费 | 1570.6809 |  |  | 722.25
总投资 | #REF! | #REF! | #REF! | #REF!